## Rekapitulace stavby
Export Komplet | [28 empty] | 2.0 |  |  |  |  | False | False | {f0a54718-5649-4976-a810-efe69e73dfad}
[20 empty] | >> skryté sloupce << | [12 empty] | 0,01 | 21
[33 empty] | 0,01 | 15
|  | REKAPITULACE STAVBY | [18 empty] | v --- níže se nacházejí doplnkové a pomocné údaje k sestavám --- v | [11 empty] | 0,001
|  | Kód: |  |  |  |  | MESTOBRUMOVBYLNICE | [25 empty] | 0,01
|  | Stavba: |  |  |  |  | Městské muzeum a infocentrum | [25 empty] | 0,1
|  | KSO: | [13 empty] | CC-CZ: | [16 empty] | 1
|  | Místo: |  |  |  |  | Brumov - Bylnice, Podzámčí 861 | [8 empty] | Datum: | [16 empty] | 10
100
|  | Zadavatel: | [13 empty] | IČ: | [16 empty] | 0,1
|  |  | Město Brumov-Bylnice, H.Synkové 942, 763 31 | [12 empty] | DIČ: | [16 empty] | 0,1
0,1
|  | Zhotovitel: | [13 empty] | IČ: | [16 empty] | 0,1
[16 empty] | DIČ: | [16 empty] | 0,1
False
|  | Projektant: | [13 empty] | IČ: | [16 empty] | False
[16 empty] | DIČ: | [16 empty] | False
0,01
|  | Zpracovatel: | [13 empty] | IČ: | [16 empty] | 0,01
[16 empty] | DIČ: | [16 empty] | True
Poznámka:
|  | Cena bez DPH | [13 empty] | 0
[8 empty] | Sazba daně |  |  | Základ daně |  |  |  |  | Výše daně
|  | DPH |  | základní |  |  |  | 21% |  |  | 0 |  |  |  |  | 0
|  |  |  | snížená |  |  |  | 15% |  |  | 0 |  |  |  |  | 0
|  |  |  | zákl. přenesená |  |  |  | 21% |  |  | 0 |  |  |  |  | 0
|  |  |  | sníž. přenesená |  |  |  | 15% |  |  | 0 |  |  |  |  | 0
|  |  |  | nulová |  |  |  | 0% |  |  | 0 |  |  |  |  | 0
|  | Cena s DPH | [6 empty] | v |  |  | CZK |  |  |  | 0
|  | Projektant | [11 empty] | Zpracovatel
|  | Datum a podpis: | [7 empty] | Razítko |  |  |  | Datum a podpis: |  |  | Razítko
|  | Objednavatel | [11 empty] | Zhotovitel
|  | Datum a podpis: | [7 empty] | Razítko |  |  |  | Datum a podpis: |  |  | Razítko
REKAPITULACE OBJEKTŮ STAVBY A SOUPISŮ PRACÍ
| Kód: | [6 empty] | MESTOBRUMOVBYLNICE
| Stavba: | [6 empty] | Městské muzeum a infocentrum
| Místo: | [6 empty] | Brumov - Bylnice, Podzámčí 861 | [6 empty] | Datum:
| Zadavatel: | [6 empty] | Město Brumov-Bylnice, H.Synkové 942, 763 31 | [6 empty] | Projektant: | [5 empty] | Informatívní údaje z listů zakázek
| Zhotovitel: | [13 empty] | Zpracovatel:
| Kód |  |  |  | Popis | [7 empty] | Cena bez DPH [CZK] |  |  |  |  | Cena s DPH [CZK] | Typ |  | z toho Ostat. náklady [CZK] | DPH [CZK] | Normohodiny [h] | DPH základní [CZK] | DPH snížená [CZK] | DPH základní přenesená [CZK] | DPH snížená přenesená [CZK] | Základna DPH základní | Základna DPH snížená | Základna DPH zákl. přenesená | Základna DPH sníž. přenesená | Základna DPH nulová
| Náklady z rozpočtů | [11 empty] | 0 |  |  |  |  | 0 |  |  | 0 | 0 | 157.548 | 0 | 0 | 0 | 0 | 0 | 0 | 0 | 0 | 0 | D | 0 | ###NOIMPORT### | IMPORT | {f0a54718-5649-4976-a810-efe69e73dfad} | {00000000-0000-0000-0000-000000000000}
/ |  | 01 |  |  |  | Rekonstrukce plynové kotelny | [6 empty] | 0 |  |  |  |  | 0 | STA |  | 0 | 0 | 157.548 | 0 | 0 | 0 | 0 | 0 | 0 | 0 | 0 | 0 |  | 1 |  | IMPORT | {65234ce1-69d5-4686-b853-0857f69ae357} | {f0a54718-5649-4976-a810-efe69e73dfad} | 2

## 01 - Rekonstrukce plynové...
[9 empty] | >> skryté sloupce << | [9 empty] | {65234ce1-69d5-4686-b853-0857f69ae357}
2
| KRYCÍ LIST SOUPISU PRACÍ | [8 empty] | v --- níže se nacházejí doplnkové a pomocné údaje k sestavám --- v | [8 empty] | False
Stavba:
Městské muzeum a infocentrum
Objekt:
01 - Rekonstrukce plynové kotelny
| KSO: |  |  |  |  | CC-CZ:
| Místo: |  | Brumov - Bylnice, Podzámčí 861, 763 31 |  |  | Datum:
| Zadavatel: |  |  |  |  | IČ:
|  | Město Brumov-Bylnice, H.Synkové 942, 763 31 |  |  |  | DIČ:
| Zhotovitel: |  |  |  |  | IČ:
DIČ:
| Projektant: |  |  |  |  | IČ:
DIČ:
| Zpracovatel: |  |  |  |  | IČ:
DIČ:
Poznámka:
| Cena bez DPH | [5 empty] | 0
|  |  | Základ daně |  |  | Sazba daně | Výše daně
| DPH | základní | 0 |  |  | 21% | 0
|  | snížená | 0 |  |  | 15% | 0
|  | zákl. přenesená | 0 |  |  | 21% | 0
|  | sníž. přenesená | 0 |  |  | 15% | 0
|  | nulová | 0 |  |  | 0% | 0
| Cena s DPH |  |  | v | CZK |  | 0
| Projektant |  |  | Zpracovatel
| Datum a podpis: |  | Razítko | Datum a podpis: |  |  | Razítko
| Objednavatel |  |  | Zhotovitel
| Datum a podpis: |  | Razítko | Datum a podpis: |  |  | Razítko
REKAPITULACE ČLENĚNÍ SOUPISU PRACÍ
Stavba:
Městské muzeum a infocentrum
Objekt:
01 - Rekonstrukce plynové kotelny
Místo: |  |  | Brumov - Bylnice, Podzámčí 861, 763 31 |  |  | Datum:
Zadavatel: |  |  | Město Brumov-Bylnice, H.Synkové 942, 763 31 |  |  | Projektant:
Zhotovitel: | [5 empty] | Zpracovatel:
Kód dílu - Popis | [6 empty] | Cena celkem [CZK]
Náklady ze soupisu prací | [6 empty] | 0 | [12 empty] | -1
| PSV - Práce a dodávky PSV | [5 empty] | 0
| 713 - Izolace tepelné | [5 empty] | 0
| 721 - Zdravotechnika - vnitřní kanalizace | [5 empty] | 0
| 722 - Zdravotechnika - vnitřní vodovod | [5 empty] | 0
| 723 - Zdravotechnika - vnitřní plynovod | [5 empty] | 0
| 724 - Zdravotechnika - strojní vybavení | [5 empty] | 0
| 731 - Ústřední vytápění - kotelny | [5 empty] | 0
| 732 - Ústřední vytápění - strojovny | [5 empty] | 0
| 733 - Ústřední vytápění - rozvodné potrubí | [5 empty] | 0
| 734 - Ústřední vytápění - armatury | [5 empty] | 0
| 767 - Konstrukce zámečnické | [5 empty] | 0
| 783 - Dokončovací práce - nátěry | [5 empty] | 0
| OST - Ostatní | [5 empty] | 0
SOUPIS PRACÍ
Stavba:
Městské muzeum a infocentrum
Objekt:
01 - Rekonstrukce plynové kotelny
Místo: |  |  | Brumov - Bylnice, Podzámčí 861, 763 31 |  |  | Datum:
Zadavatel: |  |  | Město Brumov-Bylnice, H.Synkové 942, 763 31 |  |  | Projektant:
Zhotovitel: | [5 empty] | Zpracovatel:
PČ | Typ | Kód | Popis | MJ | Množství | J.cena [CZK] | Cena celkem [CZK] | Cenová soustava |  |  | DPH | J. Nh [h] | Nh celkem [h] | J. hmotnost [t] | Hmotnost celkem [t] | J. suť [t] | Suť Celkem [t]
Náklady soupisu celkem | [6 empty] | 0 | [5 empty] | 157.548 |  | 0.26453 |  | 1.0621 |  | D | -1 | [7 empty] | 0
| D | PSV | Práce a dodávky PSV |  |  |  | 0 | [5 empty] | 157.548 |  | 0.26453 |  | 1.0621 | 2 | D | 0 | ROZPOCET | [6 empty] | 0
| D | 713 | Izolace tepelné |  |  |  | 0 | [5 empty] | 6.6818 |  | 0.01626 |  | 0 | 2 | D | 1 | ROZPOCET | [6 empty] | 0
1 | M | 63154530 | pouzdro izolační potrubní z minerální vlny s Al fólií max. 250/100°C 22/30mm | m | 3 | 0 | 0 |  |  |  | základní | 0 | 0 | 0.00027 | 0.00081 | 0 | 0 | 32 | M | 2 | ROZPOCET | 0 | 0 | 0 | 0 | 0 | 1 | 0 | 16 | -1772780120
2 | M | 63154532 | pouzdro izolační potrubní z minerální vlny s Al fólií max. 250/100°C 35/30mm | m | 14 | 0 | 0 |  |  |  | základní | 0 | 0 | 0.00032 | 0.00448 | 0 | 0 | 32 | M | 2 | ROZPOCET | 0 | 0 | 0 | 0 | 0 | 1 | 0 | 16 | 1675529294
3 | K | 713463211 | Montáž izolace tepelné potrubí potrubními pouzdry s Al fólií staženými Al páskou 1x D do 50 mm | m | 17 | 0 | 0 |  |  |  | základní | 0.3 | 5.1 | 0.00019233 | 0.0032696 | 0 | 0 | 16 | K | 2 | ROZPOCET | 0 | 0 | 0 | 0 | 0 | 1 | 0 | 16 | 32089447
4 | M | 63150983 | rohož izolační z minerální vlny lamelová s Al fólií tl 50mm ( izolace HVDT) | m2 | 2 | 0 | 0 |  |  |  | základní | 0 | 0 | 0.0035 | 0.007 | 0 | 0 | 32 | M | 2 | ROZPOCET | 0 | 0 | 0 | 0 | 0 | 1 | 0 | 16 | -1832813746
5 | K | 713311222 | Montáž izolace tepelné těles plocha tvarová 2x pásy s Al fólií | m2 | 2 | 0 | 0 |  |  |  | základní | 0.777 | 1.554 | 0.00035 | 0.0007 | 0 | 0 | 16 | K | 2 | ROZPOCET | 0 | 0 | 0 | 0 | 0 | 1 | 0 | 16 | 272217761
6 | K | 998713101 | Přesun hmot tonážní pro izolace tepelné v objektech v do 6 m | t | 0.016 | 0 | 0 |  |  |  | základní | 1.74 | 0.02784 | 0 | 0 | 0 | 0 | 16 | K | 2 | ROZPOCET | 0 | 0 | 0 | 0 | 0 | 1 | 0 | 16 | 423813893
| D | 721 | Zdravotechnika - vnitřní kanalizace |  |  |  | 0 | [5 empty] | 3.9559 |  | 0.00229 |  | 0 | 2 | D | 1 | ROZPOCET | [6 empty] | 0
7 | K | 721174041 | Potrubí kanalizační z PP připojovací DN 32 | m | 1 | 0 | 0 |  |  |  | základní | 0.659 | 0.659 | 0.0004 | 0.0004 | 0 | 0 | 16 | K | 2 | ROZPOCET | 0 | 0 | 0 | 0 | 0 | 1 | 0 | 16 | -518212923
8 | K | 721174043 | Potrubí kanalizační z PP připojovací DN 50 | m | 3 | 0 | 0 |  |  |  | základní | 0.728 | 2.184 | 0.00048 | 0.00144 | 0 | 0 | 16 | K | 2 | ROZPOCET | 0 | 0 | 0 | 0 | 0 | 1 | 0 | 16 | 755146135
9 | K | 721194103 | Vyvedení a upevnění odpadních výpustek DN 32 | kus | 3 | 0 | 0 |  |  |  | základní | 0.135 | 0.405 | 0 | 0 | 0 | 0 | 16 | K | 2 | ROZPOCET | 0 | 0 | 0 | 0 | 0 | 1 | 0 | 16 | 1628267307
10 | K | 721194105 | Vyvedení a upevnění odpadních výpustek DN 50 | kus | 1 | 0 | 0 |  |  |  | základní | 0.174 | 0.174 | 0 | 0 | 0 | 0 | 16 | K | 2 | ROZPOCET | 0 | 0 | 0 | 0 | 0 | 1 | 0 | 16 | -405059153
11 | M | HLE.HL21.2 | Vtok (nálevka) DN32 se zápachovou uzávěrkou a kuličkou pro suchý stav | kus | 3 | 0 | 0 |  |  |  | základní | 0 | 0 | 9e-05 | 0.00027 | 0 | 0 | 32 | M | 2 | ROZPOCET | 0 | 0 | 0 | 0 | 0 | 1 | 0 | 16 | -2016341891
12 | K | 721229111 | Montáž zápachové uzávěrky do DN 50 ostatní typ | kus | 3 | 0 | 0 |  |  |  | základní | 0.113 | 0.339 | 6e-05 | 0.00018 | 0 | 0 | 16 | K | 2 | ROZPOCET | 0 | 0 | 0 | 0 | 0 | 1 | 0 | 16 | 1786261790
13 | K | 721290111 | Zkouška těsnosti potrubí kanalizace vodou DN do 125 | m | 4 | 0 | 0 |  |  |  | základní | 0.048 | 0.192 | 0 | 0 | 0 | 0 | 16 | K | 2 | ROZPOCET | 0 | 0 | 0 | 0 | 0 | 1 | 0 | 16 | 808496262
14 | K | 998721101 | Přesun hmot tonážní pro vnitřní kanalizace v objektech v do 6 m | t | 0.002 | 0 | 0 |  |  |  | základní | 1.47 | 0.00294 | 0 | 0 | 0 | 0 | 16 | K | 2 | ROZPOCET | 0 | 0 | 0 | 0 | 0 | 1 | 0 | 16 | 781348706
| D | 722 | Zdravotechnika - vnitřní vodovod |  |  |  | 0 | [5 empty] | 7.6976 |  | 0.013892 |  | 0 | 2 | D | 1 | ROZPOCET | [6 empty] | 0
15 | K | 722190901 | Uzavření nebo otevření vodovodního potrubí při opravách | kus | 2 | 0 | 0 |  |  |  | základní | 0.165 | 0.33 | 0 | 0 | 0 | 0 | 16 | K | 2 | ROZPOCET | 0 | 0 | 0 | 0 | 0 | 1 | 0 | 16 | -1797073628
16 | K | 722131914 | Vsazení odbočky do potrubí DN 32 | soubor | 1 | 0 | 0 |  |  |  | základní | 1.101 | 1.101 | 0.00648 | 0.00648 | 0 | 0 | 16 | K | 2 | ROZPOCET | 0 | 0 | 0 | 0 | 0 | 1 | 0 | 16 | -1400180519
17 | K | 722174002 | Potrubí vodovodní plastové PPR svar polyfúze PN 16 D 20x2,8 mm | m | 6 | 0 | 0 |  |  |  | základní | 0.529 | 3.174 | 0.00084 | 0.00504 | 0 | 0 | 16 | K | 2 | ROZPOCET | 0 | 0 | 0 | 0 | 0 | 1 | 0 | 16 | -938865536
18 | K | 722179191 | Příplatek k rozvodu vody z plastů za malý rozsah prací na zakázce do 20 m | soubor | 1 | 0 | 0 |  |  |  | základní | 0.7 | 0.7 | 0 | 0 | 0 | 0 | 16 | K | 2 | ROZPOCET | 0 | 0 | 0 | 0 | 0 | 1 | 0 | 16 | 2078371380
19 | K | 722181221 | Ochrana vodovodního potrubí přilepenými termoizolačními trubicemi z PE tl 9 mm DN 22 mm | m | 6 | 0 | 0 |  |  |  | základní | 0.103 | 0.618 | 5.682e-05 | 0.00034092 | 0 | 0 | 16 | K | 2 | ROZPOCET | 0 | 0 | 0 | 0 | 0 | 1 | 0 | 16 | -776124182
20 | K | 722182011 | Podpůrný žlab pro potrubí D 20 | m | 6 | 0 | 0 |  |  |  | základní | 0.017 | 0.102 | 0.0001919 | 0.0011514 | 0 | 0 | 16 | K | 2 | ROZPOCET | 0 | 0 | 0 | 0 | 0 | 1 | 0 | 16 | -271170624
21 | K | 722220231.1 | Přechodka dGK PPR PN 20 D 20 x G 1/2" s kovovým vnějším závitem | kus | 4 | 0 | 0 |  |  |  | základní | 0.11 | 0.44 | 7e-05 | 0.00028 | 0 | 0 | 16 | K | 2 | ROZPOCET | 0 | 0 | 0 | 0 | 0 | 1 | 0 | 16 | -868581160
22 | K | 722232043 | Kohout kulový přímý G 1/2" vnitřní závit | kus | 2 | 0 | 0 |  |  |  | základní | 0.16 | 0.32 | 0.00021 | 0.00042 | 0 | 0 | 16 | K | 2 | ROZPOCET | 0 | 0 | 0 | 0 | 0 | 1 | 0 | 16 | 917582581
23 | K | 722290246 | Zkouška těsnosti vodovodního potrubí plastového DN do 40 | m | 6 | 0 | 0 |  |  |  | základní | 0.067 | 0.402 | 2e-05 | 0.00012 | 0 | 0 | 16 | K | 2 | ROZPOCET | 0 | 0 | 0 | 0 | 0 | 1 | 0 | 16 | 1965472844
24 | K | 722290234 | Proplach a dezinfekce vodovodního potrubí DN do 80 | m | 6 | 0 | 0 |  |  |  | základní | 0.082 | 0.492 | 1e-05 | 6e-05 | 0 | 0 | 16 | K | 2 | ROZPOCET | 0 | 0 | 0 | 0 | 0 | 1 | 0 | 16 | -1170531125
25 | K | 998722101 | Přesun hmot tonážní pro vnitřní vodovod v objektech v do 6 m | t | 0.014 | 0 | 0 |  |  |  | základní | 1.327 | 0.018578 | 0 | 0 | 0 | 0 | 16 | K | 2 | ROZPOCET | 0 | 0 | 0 | 0 | 0 | 1 | 0 | 16 | 1291762304
| D | 723 | Zdravotechnika - vnitřní plynovod |  |  |  | 0 | [5 empty] | 5.7867 |  | 0.01169 |  | 0.0316 | 2 | D | 1 | ROZPOCET | [6 empty] | 0
26 | K | 723190901 | Uzavření,otevření plynovodního potrubí při opravě | kus | 2 | 0 | 0 |  |  |  | základní | 0.064 | 0.128 | 0 | 0 | 0 | 0 | 16 | K | 2 | ROZPOCET | 0 | 0 | 0 | 0 | 0 | 1 | 0 | 16 | -2073961685
27 | K | 723120804 | Demontáž potrubí ocelové závitové svařované DN do 25 | m | 2 | 0 | 0 |  |  |  | základní | 0.03 | 0.06 | 0.00011 | 0.00022 | 0.00215 | 0.0043 | 16 | K | 2 | ROZPOCET | 0 | 0 | 0 | 0 | 0 | 1 | 0 | 16 | 388899187
28 | K | 723120809 | Demontáž potrubí ocelové závitové svařované DN přes 50 do 80 | m | 3 | 0 | 0 |  |  |  | základní | 0.052 | 0.156 | 0.00039 | 0.00117 | 0.00828 | 0.02484 | 16 | K | 2 | ROZPOCET | 0 | 0 | 0 | 0 | 0 | 1 | 0 | 16 | 159028898
29 | K | 722220862 | Demontáž armatur závitových se dvěma závity G přes 3/4 do 5/4 | kus | 2 | 0 | 0 |  |  |  | základní | 0.072 | 0.144 | 0 | 0 | 0.00123 | 0.00246 | 16 | K | 2 | ROZPOCET | 0 | 0 | 0 | 0 | 0 | 1 | 0 | 16 | -916854254
30 | K | 998723101.1 | Přesun hmot tonážní pro demontovaný vnitřní plynovod v objektech v do 6 m | t | 0.032 | 0 | 0 |  |  |  | základní | 1.333 | 0.042656 | 0 | 0 | 0 | 0 | 16 | K | 2 | ROZPOCET | 0 | 0 | 0 | 0 | 0 | 1 | 0 | 16 | 1103657206
31 | K | 723111204 | Potrubí ocelové závitové černé bezešvé svařované běžné DN 25 | m | 3 | 0 | 0 |  |  |  | základní | 0.601 | 1.803 | 0.0027 | 0.0081 | 0 | 0 | 16 | K | 2 | ROZPOCET | 0 | 0 | 0 | 0 | 0 | 1 | 0 | 16 | 1797768972
32 | M | VR65/25 | varná redukce DN 65/25 | kus | 1 | 0 | 0 |  |  |  | základní | 0 | 0 | 0.001 | 0.001 | 0 | 0 | 32 | M | 2 | ROZPOCET | 0 | 0 | 0 | 0 | 0 | 1 | 0 | 16 | -244791582
33 | K | 230021047 | Montáž trubní díly přivařovací tř.11-13 do 1 kg D 76 mm tl 3,2 mm | kus | 1 | 0 | 0 |  |  |  | základní | 0.538 | 0.538 | 0.00015 | 0.00015 | 0 | 0 | 16 | K | 2 | ROZPOCET | 0 | 0 | 0 | 0 | 0 | 1 | 0 | 16 | 570703970
34 | K | 733113115 | Příplatek k potrubí z trubek ocelových černých závitových za zhotovení závitové ocelové přípojky DN 25 | kus | 1 | 0 | 0 |  |  |  | základní | 0.422 | 0.422 | 0 | 0 | 0 | 0 | 16 | K | 2 | ROZPOCET | 0 | 0 | 0 | 0 | 0 | 1 | 0 | 16 | -1921959403
35 | K | 723190253 | Výpustky plynovodní vedení a upevnění DN 25 | kus | 1 | 0 | 0 |  |  |  | základní | 0.424 | 0.424 | 0 | 0 | 0 | 0 | 16 | K | 2 | ROZPOCET | 0 | 0 | 0 | 0 | 0 | 1 | 0 | 16 | 708007885
36 | K | 723231164 | Kohout kulový přímý G 1" plyn | kus | 1 | 0 | 0 |  |  |  | základní | 0.228 | 0.228 | 0.00061 | 0.00061 | 0 | 0 | 16 | K | 2 | ROZPOCET | 0 | 0 | 0 | 0 | 0 | 1 | 0 | 16 | -2123919162
37 | K | 734261235 | Šroubení topenářské přímé G 1 | kus | 1 | 0 | 0 |  |  |  | základní | 0.103 | 0.103 | 0.00044 | 0.00044 | 0 | 0 | 16 | K | 2 | ROZPOCET | 0 | 0 | 0 | 0 | 0 | 1 | 0 | 16 | -672542594
38 | K | 723190907 | Odvzdušnění nebo napuštění plynovodního potrubí | m | 20 | 0 | 0 |  |  |  | základní | 0.062 | 1.24 | 0 | 0 | 0 | 0 | 16 | K | 2 | ROZPOCET | 0 | 0 | 0 | 0 | 0 | 1 | 0 | 16 | 1542018804
39 | K | 723190909 | Zkouška těsnosti potrubí plynovodního | kus | 1 | 0 | 0 |  |  |  | základní | 0.482 | 0.482 | 0 | 0 | 0 | 0 | 16 | K | 2 | ROZPOCET | 0 | 0 | 0 | 0 | 0 | 1 | 0 | 16 | 177686354
40 | K | 998723101 | Přesun hmot tonážní pro vnitřní plynovod v objektech v do 6 m | t | 0.012 | 0 | 0 |  |  |  | základní | 1.333 | 0.015996 | 0 | 0 | 0 | 0 | 16 | K | 2 | ROZPOCET | 0 | 0 | 0 | 0 | 0 | 1 | 0 | 16 | 779318935
| D | 724 | Zdravotechnika - strojní vybavení |  |  |  | 0 | [5 empty] | 2.4597 |  | 0.00234 |  | 0 | 2 | D | 1 | ROZPOCET | [6 empty] | 0
41 | K | 724231128 | Příslušenství domovních vodáren měřící tlakoměr deformační d 100mm, 0 - 10bar | soubor | 2 | 0 | 0 |  |  |  | základní | 0.145 | 0.29 | 0.00081 | 0.00162 | 0 | 0 | 16 | K | 2 | ROZPOCET | 0 | 0 | 0 | 0 | 0 | 1 | 0 | 16 | -1200301798
42 | M | RDO.FF0612AA | Jemný proplachovatelný filtr, MiniPlus-FF06 1/2" | kus | 1 | 0 | 0 |  |  |  | základní | 0 | 0 | 0.0007 | 0.0007 | 0 | 0 | 32 | M | 2 | ROZPOCET | 0 | 0 | 0 | 0 | 0 | 1 | 0 | 16 | -136034388
43 | K | 722239101 | Montáž armatur vodovodních se dvěma závity G 1/2" | kus | 1 | 0 | 0 |  |  |  | základní | 0.165 | 0.165 | 2e-05 | 2e-05 | 0 | 0 | 16 | K | 2 | ROZPOCET | 0 | 0 | 0 | 0 | 0 | 1 | 0 | 16 | -1175583755
44 | M | 724150120 | Zařízení doplňovací kompaktní automatické s oddělovačem BA s externím tlakovým čidlem | kus | 1 | 0 | 0 |  |  |  | základní | 0 | 0 | 0 | 0 | 0 | 0 | 32 | M | 2 | ROZPOCET | 0 | 0 | 0 | 0 | 0 | 1 | 0 | 16 | 1376872892
45 | M | 724150120.1 | elektronický programovatelný vodoměr pro změkčovací armaturu 230V, armatura pro první plnění a doplňování topných soustav | kus | 1 | 0 | 0 |  |  |  | základní | 0 | 0 | 0 | 0 | 0 | 0 | 32 | M | 2 | ROZPOCET | 0 | 0 | 0 | 0 | 0 | 1 | 0 | 16 | -1117813485
46 | K | HZS22112 | Montáž úpravny vody | kpl | 1 | 0 | 0 |  |  |  | základní | 2 | 2 | 0 | 0 | 0 | 0 | 16 | K | 2 | ROZPOCET | 0 | 0 | 0 | 0 | 0 | 1 | 0 | 16 | -2114478433
47 | K | 998724101 | Přesun hmot tonážní pro strojní vybavení v objektech v do 6 m | t | 0.002 | 0 | 0 |  |  |  | základní | 2.364 | 0.004728 | 0 | 0 | 0 | 0 | 16 | K | 2 | ROZPOCET | 0 | 0 | 0 | 0 | 0 | 1 | 0 | 16 | -1260299169
| D | 731 | Ústřední vytápění - kotelny |  |  |  | 0 | [5 empty] | 45.6808 |  | 0.12349 |  | 0.8125 | 2 | D | 1 | ROZPOCET | [6 empty] | 0
48 | K | 731391812 | Vypuštění vody z kotle samospádem pl kotle přes 5 do 10 m2 | kus | 2 | 0 | 0 |  |  |  | základní | 1.258 | 2.516 | 0 | 0 | 0 | 0 | 16 | K | 2 | ROZPOCET | 0 | 0 | 0 | 0 | 0 | 1 | 0 | 16 | 10332756
49 | K | 731200826 | Demontáž kotle ocelového na plynná nebo kapalná paliva výkon přes 40 do 60 kW | kus | 2 | 0 | 0 |  |  |  | základní | 2.915 | 5.83 | 0.00017 | 0.00034 | 0.35625 | 0.7125 | 16 | K | 2 | ROZPOCET | 0 | 0 | 0 | 0 | 0 | 1 | 0 | 16 | -985042563
50 | K | HZS22111 | Demontáž stávající komínové vložky | kpl | 1 | 0 | 0 |  |  |  | základní | 8.5 | 8.5 | 0 | 0 | 0.1 | 0.1 | 16 | K | 2 | ROZPOCET | 0 | 0 | 0 | 0 | 0 | 1 | 0 | 16 | -302000203
51 | K | 998731101.1 | Přesun hmot tonážní pro demontované kotelny v objektech v do 6 m | t | 0.813 | 0 | 0 |  |  |  | základní | 10.582 | 8.6032 | 0 | 0 | 0 | 0 | 16 | K | 2 | ROZPOCET | 0 | 0 | 0 | 0 | 0 | 1 | 0 | 16 | -568344245
52 | M | 48417606.1 | kotel plynový kondenzační závěsný s nerezovým výměníkem ( 80/60°C) 4,0-34,8kW | kus | 1 | 0 | 0 |  |  |  | základní | 0 | 0 | 0.05472 | 0.05472 | 0 | 0 | 32 | M | 2 | ROZPOCET | 0 | 0 | 0 | 0 | 0 | 1 | 0 | 16 | -1064733602
53 | M | 73120420 | ekvitermní regulátor | kus | 1 | 0 | 0 |  |  |  | základní | 0 | 0 | 0 | 0 | 0 | 0 | 32 | M | 2 | ROZPOCET | 0 | 0 | 0 | 0 | 0 | 1 | 0 | 16 | 97090134
54 | M | 73120421 | základní rozšiřovací modul | kus | 1 | 0 | 0 |  |  |  | základní | 0 | 0 | 0 | 0 | 0 | 0 | 32 | M | 2 | ROZPOCET | 0 | 0 | 0 | 0 | 0 | 1 | 0 | 16 | -72172508
55 | K | 731244494 | Montáž kotle ocelového závěsného na plyn kondenzačního o výkonu přes 28 do 50 kW | soubor | 1 | 0 | 0 |  |  |  | základní | 6.236 | 6.236 | 0.00249 | 0.00249 | 0 | 0 | 16 | K | 2 | ROZPOCET | 0 | 0 | 0 | 0 | 0 | 1 | 0 | 16 | 589127657
56 | M | 48481000 | box neutralizační pro neutralizaci kondenzátu | kus | 1 | 0 | 0 |  |  |  | základní | 0 | 0 | 0.01524 | 0.01524 | 0 | 0 | 32 | M | 2 | ROZPOCET | 0 | 0 | 0 | 0 | 0 | 1 | 0 | 16 | -577399351
57 | K | HZS22113 | Montáž neutralizačního boxu | kpl | 1 | 0 | 0 |  |  |  | základní | 1.2 | 1.2 | 0 | 0 | 0 | 0 | 16 | K | 2 | ROZPOCET | 0 | 0 | 0 | 0 | 0 | 1 | 0 | 16 | -1372858902
58 | M | 48477136 | odkouření pro kondenzační kotle - připojovací adaptér Ø 60/100 na 80/125 mm | kus | 1 | 0 | 0 |  |  |  | základní | 0 | 0 | 0.00034 | 0.00034 | 0 | 0 | 32 | M | 2 | ROZPOCET | 0 | 0 | 0 | 0 | 0 | 1 | 0 | 16 | -1761979367
59 | M | 48477136.1 | odkouření pro kondenzační kotle - koleno 90° s revizním otvorem d 80/125 mm | kus | 1 | 0 | 0 |  |  |  | základní | 0 | 0 | 0.00034 | 0.00034 | 0 | 0 | 32 | M | 2 | ROZPOCET | 0 | 0 | 0 | 0 | 0 | 1 | 0 | 16 | 1988662641
60 | M | 48477136.3 | odkouření pro kondenzační kotle - prodlužovací kus d 80/125 mm, dl.0,5m | kus | 1 | 0 | 0 |  |  |  | základní | 0 | 0 | 0.00034 | 0.00034 | 0 | 0 | 32 | M | 2 | ROZPOCET | 0 | 0 | 0 | 0 | 0 | 1 | 0 | 16 | 1202217710
61 | M | 48477136.4 | odkouření pro kondenzační kotle - prodlužovací kus d 80/125 mm, dl.2,0m | kus | 7 | 0 | 0 |  |  |  | základní | 0 | 0 | 0.007 | 0.049 | 0 | 0 | 32 | M | 2 | ROZPOCET | 0 | 0 | 0 | 0 | 0 | 1 | 0 | 16 | -270538982
62 | M | 48477136.5 | odkouření pro kondenzační kotle - patní koleno s konzolou d 80/125 mm | kus | 1 | 0 | 0 |  |  |  | základní | 0 | 0 | 0.00034 | 0.00034 | 0 | 0 | 32 | M | 2 | ROZPOCET | 0 | 0 | 0 | 0 | 0 | 1 | 0 | 16 | 1163399821
63 | M | 48477136.6 | odkouření pro kondenzační kotle - komínový poklop d 80 mm | kus | 1 | 0 | 0 |  |  |  | základní | 0 | 0 | 0.00034 | 0.00034 | 0 | 0 | 32 | M | 2 | ROZPOCET | 0 | 0 | 0 | 0 | 0 | 1 | 0 | 16 | -408271275
64 | K | 731810342 | Montáž odtahu spalin | m | 14 | 0 | 0 |  |  |  | základní | 0.821 | 11.494 | 0 | 0 | 0 | 0 | 16 | K | 2 | ROZPOCET | 0 | 0 | 0 | 0 | 0 | 1 | 0 | 16 | -1372434756
65 | K | 998731101 | Přesun hmot tonážní pro kotelny v objektech v do 6 m | t | 0.123 | 0 | 0 |  |  |  | základní | 10.582 | 1.3016 | 0 | 0 | 0 | 0 | 16 | K | 2 | ROZPOCET | 0 | 0 | 0 | 0 | 0 | 1 | 0 | 16 | -1236421160
| D | 732 | Ústřední vytápění - strojovny |  |  |  | 0 | [5 empty] | 7.8424 |  | 0.034356 |  | 0.0914 | 2 | D | 1 | ROZPOCET | [6 empty] | 0
66 | K | 732320812 | Demontáž beztlaké stávající expanzní nádoby odpojení od rozvodů potrubí obsah do 100 l | kus | 1 | 0 | 0 |  |  |  | základní | 0.98 | 0.98 | 0 | 0 | 0.0117 | 0.0117 | 16 | K | 2 | ROZPOCET | 0 | 0 | 0 | 0 | 0 | 1 | 0 | 16 | -1602931695
67 | K | 732324812 | Demontáž nádrže beztlaké nebo tlakové vypuštění vody z nádrže obsah do 100 l | kus | 1 | 0 | 0 |  |  |  | základní | 0.23 | 0.23 | 0 | 0 | 0.0117 | 0.0117 | 16 | K | 2 | ROZPOCET | 0 | 0 | 0 | 0 | 0 | 1 | 0 | 16 | -98286877
68 | K | 732390852 | Sejmutí odpojených nádrží z konzol na podlahu obsah přes 50 do 100 l | kus | 1 | 0 | 0 |  |  |  | základní | 1.1 | 1.1 | 0 | 0 | 0.038 | 0.038 | 16 | K | 2 | ROZPOCET | 0 | 0 | 0 | 0 | 0 | 1 | 0 | 16 | -663025696
69 | K | 732420811 | Demontáž čerpadla oběhového spirálního DN 25 | kus | 2 | 0 | 0 |  |  |  | základní | 0.42 | 0.84 | 7e-05 | 0.00014 | 0.0045 | 0.009 | 16 | K | 2 | ROZPOCET | 0 | 0 | 0 | 0 | 0 | 1 | 0 | 16 | -1374478319
70 | K | 732420812 | Demontáž čerpadla oběhového spirálního DN 40 | kus | 1 | 0 | 0 |  |  |  | základní | 0.43 | 0.43 | 7e-05 | 7e-05 | 0.021 | 0.021 | 16 | K | 2 | ROZPOCET | 0 | 0 | 0 | 0 | 0 | 1 | 0 | 16 | -1543075947
71 | K | 998732101.1 | Přesun hmot tonážní pro demontované strojovny v objektech v do 6 m | t | 0.091 | 0 | 0 |  |  |  | základní | 4.043 | 0.36791 | 0 | 0 | 0 | 0 | 16 | K | 2 | ROZPOCET | 0 | 0 | 0 | 0 | 0 | 1 | 0 | 16 | -146154954
72 | K | 732199100 | Montáž orientačních štítků, včetně dodávky | soubor | 7 | 0 | 0 |  |  |  | základní | 0.114 | 0.798 | 0.0012043 | 0.0084301 | 0 | 0 | 16 | K | 2 | ROZPOCET | 0 | 0 | 0 | 0 | 0 | 1 | 0 | 16 | 1062867490
73 | K | 732113116 | Vyrovnávač dynamických tlaků G 5/4" PN 6 hydraulický závitový | kus | 1 | 0 | 0 |  |  |  | základní | 1.566 | 1.566 | 0.00701 | 0.00701 | 0 | 0 | 16 | K | 2 | ROZPOCET | 0 | 0 | 0 | 0 | 0 | 1 | 0 | 16 | 738075170
74 | K | 732331617 | Nádoba tlaková expanzní pro topnou a chladicí soustavu s membránou závitové připojení PN 0,6 o objemu 80 l | soubor | 1 | 0 | 0 |  |  |  | základní | 0.5 | 0.5 | 0.011369 | 0.011369 | 0 | 0 | 16 | K | 2 | ROZPOCET | 0 | 0 | 0 | 0 | 0 | 1 | 0 | 16 | 71009185
75 | K | 732331778 | Příslušenství k expanzním nádobám bezpečnostní uzávěr G 1 k měření tlaku | kus | 1 | 0 | 0 |  |  |  | základní | 0.288 | 0.288 | 0.00074687 | 0.00074687 | 0 | 0 | 16 | K | 2 | ROZPOCET | 0 | 0 | 0 | 0 | 0 | 1 | 0 | 16 | 1583289332
76 | M | GRS.99221235 | oběhové čerpadlo s elektronický řízením otáček DN 32, P=50W, 230V, m=1320kg/h, H=4,0m | kus | 1 | 0 | 0 |  |  |  | základní | 0 | 0 | 0.0054 | 0.0054 | 0 | 0 | 32 | M | 2 | ROZPOCET | 0 | 0 | 0 | 0 | 0 | 1 | 0 | 16 | 1083496842
77 | K | 732429215 | Montáž čerpadla oběhového mokroběžného závitového DN 32 | soubor | 1 | 0 | 0 |  |  |  | základní | 0.605 | 0.605 | 0.00119 | 0.00119 | 0 | 0 | 16 | K | 2 | ROZPOCET | 0 | 0 | 0 | 0 | 0 | 1 | 0 | 16 | -992841881
78 | K | 998732101 | Přesun hmot tonážní pro strojovny v objektech v do 6 m | t | 0.034 | 0 | 0 |  |  |  | základní | 4.043 | 0.13746 | 0 | 0 | 0 | 0 | 16 | K | 2 | ROZPOCET | 0 | 0 | 0 | 0 | 0 | 1 | 0 | 16 | 1664282963
| D | 733 | Ústřední vytápění - rozvodné potrubí |  |  |  | 0 | [5 empty] | 17.5744 |  | 0.02852 |  | 0.0692 | 2 | D | 1 | ROZPOCET | [6 empty] | 0
79 | K | 733110806 | Demontáž potrubí ocelového závitového DN přes 15 do 32 | m | 5 | 0 | 0 |  |  |  | základní | 0.053 | 0.265 | 2e-05 | 0.0001 | 0.0032 | 0.016 | 16 | K | 2 | ROZPOCET | 0 | 0 | 0 | 0 | 0 | 1 | 0 | 16 | -149550550
80 | K | 733110808 | Demontáž potrubí ocelového závitového DN přes 32 do 50 | m | 10 | 0 | 0 |  |  |  | základní | 0.103 | 1.03 | 5e-05 | 0.0005 | 0.00532 | 0.0532 | 16 | K | 2 | ROZPOCET | 0 | 0 | 0 | 0 | 0 | 1 | 0 | 16 | -836176160
81 | K | 998733101.1 | Přesun hmot tonážní pro demontované rozvody potrubí v objektech v do 6 m | t | 0.069 | 0 | 0 |  |  |  | základní | 3.463 | 0.23895 | 0 | 0 | 0 | 0 | 16 | K | 2 | ROZPOCET | 0 | 0 | 0 | 0 | 0 | 1 | 0 | 16 | 1646757312
82 | K | 733122224 | Potrubí uhlíkové oceli tenkostěnné vně pozink spojované lisováním D 22x1,5 mm | m | 3 | 0 | 0 |  |  |  | základní | 0.215 | 0.645 | 0.00095 | 0.00285 | 0 | 0 | 16 | K | 2 | ROZPOCET | 0 | 0 | 0 | 0 | 0 | 1 | 0 | 16 | -334677089
83 | K | 733122226 | Potrubí uhlíkové oceli tenkostěnné vně pozink spojované lisováním D 35x1,5 mm | m | 14 | 0 | 0 |  |  |  | základní | 0.222 | 3.108 | 0.0015 | 0.021 | 0 | 0 | 16 | K | 2 | ROZPOCET | 0 | 0 | 0 | 0 | 0 | 1 | 0 | 16 | 483478535
84 | K | 733224204 | Příplatek za potrubí vedené v kotelnách nebo strojovnách D 22x1 mm | m | 3 | 0 | 0 |  |  |  | základní | 0.23 | 0.69 | 3e-05 | 9e-05 | 0 | 0 | 16 | K | 2 | ROZPOCET | 0 | 0 | 0 | 0 | 0 | 1 | 0 | 16 | -1818851214
85 | K | 733224206 | Příplatek k potrubí měděnému za potrubí vedené v kotelnách nebo strojovnách D 35x1,5 mm | m | 14 | 0 | 0 |  |  |  | základní | 0.27 | 3.78 | 6e-05 | 0.00084 | 0 | 0 | 16 | K | 2 | ROZPOCET | 0 | 0 | 0 | 0 | 0 | 1 | 0 | 16 | -1285569555
86 | K | 733113114 | Příplatek k potrubí za zhotovení závitové přípojky DN 20 | kus | 1 | 0 | 0 |  |  |  | základní | 0.35 | 0.35 | 0 | 0 | 0 | 0 | 16 | K | 2 | ROZPOCET | 0 | 0 | 0 | 0 | 0 | 1 | 0 | 16 | 942915945
87 | K | 733113116 | Příplatek k potrubí za zhotovení závitové přípojky DN 32 | kus | 8 | 0 | 0 |  |  |  | základní | 0.649 | 5.192 | 0 | 0 | 0 | 0 | 16 | K | 2 | ROZPOCET | 0 | 0 | 0 | 0 | 0 | 1 | 0 | 16 | 268407233
88 | M | VR65/40 | varná redukce DN 65/40 | kus | 2 | 0 | 0 |  |  |  | základní | 0 | 0 | 0.001 | 0.002 | 0 | 0 | 32 | M | 2 | ROZPOCET | 0 | 0 | 0 | 0 | 0 | 1 | 0 | 16 | 1490298362
89 | K | 230021047 | Montáž trubní díly přivařovací tř.11-13 do 1 kg D 76 mm tl 3,2 mm | kus | 2 | 0 | 0 |  |  |  | základní | 0.538 | 1.076 | 0.00015 | 0.0003 | 0 | 0 | 16 | K | 2 | ROZPOCET | 0 | 0 | 0 | 0 | 0 | 1 | 0 | 16 | -319757035
90 | K | 734494216 | Připojení na stávající větev vytápění | kus | 2 | 0 | 0 |  |  |  | základní | 0.371 | 0.742 | 0.00042 | 0.00084 | 0 | 0 | 16 | K | 2 | ROZPOCET | 0 | 0 | 0 | 0 | 0 | 1 | 0 | 16 | -1164779591
91 | K | 733190107 | Zkouška těsnosti potrubí ocelové závitové DN do 40 | m | 17 | 0 | 0 |  |  |  | základní | 0.021 | 0.357 | 0 | 0 | 0 | 0 | 16 | K | 2 | ROZPOCET | 0 | 0 | 0 | 0 | 0 | 1 | 0 | 16 | 1205835797
92 | K | 998733101 | Přesun hmot tonážní pro rozvody potrubí v objektech v do 6 m | t | 0.029 | 0 | 0 |  |  |  | základní | 3.463 | 0.10043 | 0 | 0 | 0 | 0 | 16 | K | 2 | ROZPOCET | 0 | 0 | 0 | 0 | 0 | 1 | 0 | 16 | 749742226
| D | 734 | Ústřední vytápění - armatury |  |  |  | 0 | [5 empty] | 17.3635 |  | 0.023793 |  | 0.05738 | 2 | D | 1 | ROZPOCET | [6 empty] | 0
93 | K | 734100811 | Demontáž armatury přírubové se dvěma přírubami DN do 50 | kus | 1 | 0 | 0 |  |  |  | základní | 0.52 | 0.52 | 2e-05 | 2e-05 | 0.014 | 0.014 | 16 | K | 2 | ROZPOCET | 0 | 0 | 0 | 0 | 0 | 1 | 0 | 16 | 1857192486
94 | K | 734200822 | Demontáž armatury závitové se dvěma závity přes G 1/2 do G 1 | kus | 1 | 0 | 0 |  |  |  | základní | 0.229 | 0.229 | 0.00013 | 0.00013 | 0.0011 | 0.0011 | 16 | K | 2 | ROZPOCET | 0 | 0 | 0 | 0 | 0 | 1 | 0 | 16 | -261853396
95 | K | 734200824 | Demontáž armatury závitové se dvěma závitypřes G 6/4 do G 2 | kus | 10 | 0 | 0 |  |  |  | základní | 0.374 | 3.74 | 0.00021 | 0.0021 | 0.0035 | 0.035 | 16 | K | 2 | ROZPOCET | 0 | 0 | 0 | 0 | 0 | 1 | 0 | 16 | -415848425
96 | K | 734290824 | Demontáž armatury směšovací přivařovací čtyřcestné DN 40 | kus | 1 | 0 | 0 |  |  |  | základní | 0.853 | 0.853 | 1e-05 | 1e-05 | 0.00457 | 0.00457 | 16 | K | 2 | ROZPOCET | 0 | 0 | 0 | 0 | 0 | 1 | 0 | 16 | 1059918794
97 | K | 734410811 | Demontáž teploměru přímého nebo rohového s ochranným pouzdrem | kus | 2 | 0 | 0 |  |  |  | základní | 0.146 | 0.292 | 1e-05 | 2e-05 | 0.0004 | 0.0008 | 16 | K | 2 | ROZPOCET | 0 | 0 | 0 | 0 | 0 | 1 | 0 | 16 | -555269909
98 | K | 734420811 | Demontáž tlakoměru se spodním připojením | kus | 1 | 0 | 0 |  |  |  | základní | 0.021 | 0.021 | 0 | 0 | 0.00191 | 0.00191 | 16 | K | 2 | ROZPOCET | 0 | 0 | 0 | 0 | 0 | 1 | 0 | 16 | -1511201228
99 | K | 998734101.1 | Přesun hmot tonážní pro demontované armatury v objektech v do 6 m | t | 0.057 | 0 | 0 |  |  |  | základní | 2.5 | 0.1425 | 0 | 0 | 0 | 0 | 16 | K | 2 | ROZPOCET | 0 | 0 | 0 | 0 | 0 | 1 | 0 | 16 | 1437407814
100 | K | 734211120 | Ventil závitový odvzdušňovací G 1/2 automatický | kus | 1 | 0 | 0 |  |  |  | základní | 0.103 | 0.103 | 0.00023931 | 0.00023931 | 0 | 0 | 16 | K | 2 | ROZPOCET | 0 | 0 | 0 | 0 | 0 | 1 | 0 | 16 | -1832946204
101 | K | 734220102 | Ventil závitový regulační přímý G 1 vyvažovací bez vypouštění | kus | 1 | 0 | 0 |  |  |  | základní | 0.227 | 0.227 | 0.00062 | 0.00062 | 0 | 0 | 16 | K | 2 | ROZPOCET | 0 | 0 | 0 | 0 | 0 | 1 | 0 | 16 | -1015852241
102 | K | 734242415 | Ventil závitový zpětný přímý G 5/4 | kus | 2 | 0 | 0 |  |  |  | základní | 0.268 | 0.536 | 0.00083957 | 0.0016791 | 0 | 0 | 16 | K | 2 | ROZPOCET | 0 | 0 | 0 | 0 | 0 | 1 | 0 | 16 | 554722323
103 | K | 734251212 | Ventil závitový pojistný rohový G 3/4 provozní tlak do 3 bar | kus | 1 | 0 | 0 |  |  |  | základní | 0.206 | 0.206 | 0.00035957 | 0.00035957 | 0 | 0 | 16 | K | 2 | ROZPOCET | 0 | 0 | 0 | 0 | 0 | 1 | 0 | 16 | 492853559
104 | K | 734261234 | Šroubení topenářské přímé G 3/4 | kus | 2 | 0 | 0 |  |  |  | základní | 0.093 | 0.186 | 0.00036 | 0.00072 | 0 | 0 | 16 | K | 2 | ROZPOCET | 0 | 0 | 0 | 0 | 0 | 1 | 0 | 16 | -1544381800
105 | K | 734261235 | Šroubení topenářské přímé G 1 | kus | 1 | 0 | 0 |  |  |  | základní | 0.103 | 0.103 | 0.00044 | 0.00044 | 0 | 0 | 16 | K | 2 | ROZPOCET | 0 | 0 | 0 | 0 | 0 | 1 | 0 | 16 | -1700488633
106 | K | 734261236 | Šroubení topenářské přímé G 5/4 | kus | 4 | 0 | 0 |  |  |  | základní | 0.124 | 0.496 | 0.00075 | 0.003 | 0 | 0 | 16 | K | 2 | ROZPOCET | 0 | 0 | 0 | 0 | 0 | 1 | 0 | 16 | -1201113523
107 | K | 734291123 | Kohout plnící a vypouštěcí G 1/2 | kus | 7 | 0 | 0 |  |  |  | základní | 0.082 | 0.574 | 0.00022 | 0.00154 | 0 | 0 | 16 | K | 2 | ROZPOCET | 0 | 0 | 0 | 0 | 0 | 1 | 0 | 16 | 191767892
108 | K | 734291265 | Filtr závitový pro topné a chladicí systémy přímý G 1 1/4 s vnitřními závity | kus | 1 | 0 | 0 |  |  |  | základní | 0.268 | 0.268 | 0.00124 | 0.00124 | 0 | 0 | 16 | K | 2 | ROZPOCET | 0 | 0 | 0 | 0 | 0 | 1 | 0 | 16 | -1509055030
109 | K | 734291315 | Magnetický filtr nečistot a kalu G 5/4" s vnitřními závity, včetně izolace | kus | 1 | 0 | 0 |  |  |  | základní | 0.268 | 0.268 | 0.00127 | 0.00127 | 0 | 0 | 16 | K | 2 | ROZPOCET | 0 | 0 | 0 | 0 | 0 | 1 | 0 | 16 | -1131308437
110 | K | 734292716 | Kohout kulový přímý G 1 1/4 vnitřní závit | kus | 7 | 0 | 0 |  |  |  | základní | 0.26 | 1.82 | 0.00069957 | 0.004897 | 0 | 0 | 16 | K | 2 | ROZPOCET | 0 | 0 | 0 | 0 | 0 | 1 | 0 | 16 | -1032180565
111 | K | 734411113 | Teploměr technický s pevným stonkem a jímkou zadní připojení průměr 80 mm délky 50 mm | kus | 6 | 0 | 0 |  |  |  | základní | 0.381 | 2.286 | 0.00057 | 0.00342 | 0 | 0 | 16 | K | 2 | ROZPOCET | 0 | 0 | 0 | 0 | 0 | 1 | 0 | 16 | 1246898839
112 | K | 734421102 | Tlakoměr s pevným stonkem tlak 0-6 bar průměr 100 mm spodní připojení | kus | 1 | 0 | 0 |  |  |  | základní | 0.433 | 0.433 | 0.0015876 | 0.0015876 | 0 | 0 | 16 | K | 2 | ROZPOCET | 0 | 0 | 0 | 0 | 0 | 1 | 0 | 16 | -2032940899
113 | M | 734100120 | drobný instalační závitivý materiál ( závitivá kolena, vsuvky, T-kusy, redukce, závitové přechody) | kpl | 1 | 0 | 0 |  |  |  | základní | 0 | 0 | 0 | 0 | 0 | 0 | 32 | M | 2 | ROZPOCET | 0 | 0 | 0 | 0 | 0 | 1 | 0 | 16 | 593028661
114 | K | HZS2211.1 | Montáž závitových tvarovek | kpl | 1 | 0 | 0 |  |  |  | základní | 4 | 4 | 0.0005 | 0.0005 | 0 | 0 | 16 | K | 2 | ROZPOCET | 0 | 0 | 0 | 0 | 0 | 1 | 0 | 16 | -272985952
115 | K | 998734101 | Přesun hmot tonážní pro armatury v objektech v do 6 m | t | 0.024 | 0 | 0 |  |  |  | základní | 2.5 | 0.06 | 0 | 0 | 0 | 0 | 16 | K | 2 | ROZPOCET | 0 | 0 | 0 | 0 | 0 | 1 | 0 | 16 | -1280708526
| D | 767 | Konstrukce zámečnické |  |  |  | 0 | [5 empty] | 1.8853 |  | 0.00749 |  | 0 | 2 | D | 1 | ROZPOCET | [6 empty] | 0
116 | M | 767800100 | závěsný materiál pro uložení potrubí | kg | 7 | 0 | 0 |  |  |  | základní | 0 | 0 | 0.001 | 0.007 | 0 | 0 | 32 | M | 2 | ROZPOCET | 0 | 0 | 0 | 0 | 0 | 1 | 0 | 16 | -1311430423
117 | K | 767995111 | Montáž atypických zámečnických konstrukcí hm do 5 kg | kg | 7 | 0 | 0 |  |  |  | základní | 0.266 | 1.862 | 7e-05 | 0.00049 | 0 | 0 | 16 | K | 2 | ROZPOCET | 0 | 0 | 0 | 0 | 0 | 1 | 0 | 16 | 1983297778
118 | K | 998767101 | Přesun hmot tonážní pro zámečnické konstrukce v objektech v do 6 m | t | 0.007 | 0 | 0 |  |  |  | základní | 3.327 | 0.023289 | 0 | 0 | 0 | 0 | 16 | K | 2 | ROZPOCET | 0 | 0 | 0 | 0 | 0 | 1 | 0 | 16 | 56496215
| D | 783 | Dokončovací práce - nátěry |  |  |  | 0 | [5 empty] | 0.62 |  | 0.00041 |  | 0 | 2 | D | 1 | ROZPOCET | [6 empty] | 0
119 | K | 783314101 | Základní jednonásobný syntetický nátěr zámečnických konstrukcí | m2 | 1 | 0 | 0 |  |  |  | základní | 0.184 | 0.184 | 0.00014 | 0.00014 | 0 | 0 | 16 | K | 2 | ROZPOCET | 0 | 0 | 0 | 0 | 0 | 1 | 0 | 16 | -1301557766
120 | K | 783317101 | Krycí jednonásobný syntetický standardní nátěr zámečnických konstrukcí | m2 | 1 | 0 | 0 |  |  |  | základní | 0.172 | 0.172 | 0.00012 | 0.00012 | 0 | 0 | 16 | K | 2 | ROZPOCET | 0 | 0 | 0 | 0 | 0 | 1 | 0 | 16 | -146389345
121 | K | 783614551 | Základní jednonásobný syntetický nátěr potrubí DN do 50 mm | m | 3 | 0 | 0 |  |  |  | základní | 0.028 | 0.084 | 2e-05 | 6e-05 | 0 | 0 | 16 | K | 2 | ROZPOCET | 0 | 0 | 0 | 0 | 0 | 1 | 0 | 16 | 2022514061
122 | K | 783617611 | Krycí dvojnásobný syntetický nátěr potrubí DN do 50 mm | m | 3 | 0 | 0 |  |  |  | základní | 0.06 | 0.18 | 3e-05 | 9e-05 | 0 | 0 | 16 | K | 2 | ROZPOCET | 0 | 0 | 0 | 0 | 0 | 1 | 0 | 16 | -959501175
| D | OST | Ostatní |  |  |  | 0 | [5 empty] | 40 |  | 0 |  | 0 | 4 | D | 1 | ROZPOCET | [6 empty] | 0
123 | K | HZS2211.2 | Topná zkouška | hod | 24 | 0 | 0 |  |  |  | základní | 1 | 24 | 0 | 0 | 0 | 0 | 16 | K | 2 | ROZPOCET | 0 | 0 | 0 | 0 | 0 | 1 | 0 | 16 | 1400680360
124 | K | HZS2211.4 | HZS-Nepředvídatelné práce | hod | 10 | 0 | 0 |  |  |  | základní | 1 | 10 | 0 | 0 | 0 | 0 | 16 | K | 2 | ROZPOCET | 0 | 0 | 0 | 0 | 0 | 1 | 0 | 16 | 1364263092
125 | K | HZS2211.5 | HZS-Stavební přípomoce ( sekání drážek a průrazů) | hod | 6 | 0 | 0 |  |  |  | základní | 1 | 6 | 0 | 0 | 0 | 0 | 16 | K | 2 | ROZPOCET | 0 | 0 | 0 | 0 | 0 | 1 | 0 | 16 | 1550454581
126 | K | Os - 02 | Revize plynovodu | kpl | 1 | 0 | 0 |  |  |  | základní | 0 | 0 | 0 | 0 | 0 | 0 | 512 | K | 2 | ROZPOCET | 0 | 0 | 0 | 0 | 0 | 1 | 0 | 512 | -201816477
127 | K | Os - 03 | Revize odtahu spalin | kpl | 1 | 0 | 0 |  |  |  | základní | 0 | 0 | 0 | 0 | 0 | 0 | 512 | K | 2 | ROZPOCET | 0 | 0 | 0 | 0 | 0 | 1 | 0 | 512 | -1186659760
128 | K | Os - 04 | Uvedení plynového kondenzačního kotle do provozu | kpl | 1 | 0 | 0 |  |  |  | základní | 0 | 0 | 0 | 0 | 0 | 0 | 512 | K | 2 | ROZPOCET | 0 | 0 | 0 | 0 | 0 | 1 | 0 | 512 | 1565155407
129 | K | Os - 05 | Montážní plošina, lešení | kpl | 1 | 0 | 0 |  |  |  | základní | 0 | 0 | 0 | 0 | 0 | 0 | 512 | K | 2 | ROZPOCET | 0 | 0 | 0 | 0 | 0 | 1 | 0 | 512 | 1986287053
130 | K | Os - 06 | Nastavení vyvažovacích armatur, včetně vystavení protokolu | kpl | 1 | 0 | 0 |  |  |  | základní | 0 | 0 | 0 | 0 | 0 | 0 | 512 | K | 2 | ROZPOCET | 0 | 0 | 0 | 0 | 0 | 1 | 0 | 512 | -1475245007
131 | K | Os - 07 | Montáž a nastavení regulace plynového kotle | kpl | 1 | 0 | 0 |  |  |  | základní | 0 | 0 | 0 | 0 | 0 | 0 | 512 | K | 2 | ROZPOCET | 0 | 0 | 0 | 0 | 0 | 1 | 0 | 512 | -334643224
132 | K | Os - 08 | Výchozí revize tlakových nádob | kpl | 1 | 0 | 0 |  |  |  | základní | 0 | 0 | 0 | 0 | 0 | 0 | 512 | K | 2 | ROZPOCET | 0 | 0 | 0 | 0 | 0 | 1 | 0 | 512 | -302013563
133 | K | Os - 09 | Zařízení staveniště | kpl | 1 | 0 | 0 |  |  |  | základní | 0 | 0 | 0 | 0 | 0 | 0 | 512 | K | 2 | ROZPOCET | 0 | 0 | 0 | 0 | 0 | 1 | 0 | 512 | -904150856
134 | K | Os - 010 | Odvoz demontovaného materiálu na skládku | kpl | 1 | 0 | 0 |  |  |  | základní | 0 | 0 | 0 | 0 | 0 | 0 | 512 | K | 2 | ROZPOCET | 0 | 0 | 0 | 0 | 0 | 1 | 0 | 512 | -1910998192
135 | K | Os - 011 | Dokumentace skutečného provedení | kpl | 1 | 0 | 0 |  |  |  | základní | 0 | 0 | 0 | 0 | 0 | 0 | 512 | K | 2 | ROZPOCET | 0 | 0 | 0 | 0 | 0 | 1 | 0 | 512 | 911092154
136 | K | Os - 012 | Stavební úpravy (drobné stavební úpravy dotčených povrchů) | kpl | 1 | 0 | 0 |  |  |  | základní | 0 | 0 | 0 | 0 | 0 | 0 | 512 | K | 2 | ROZPOCET | 0 | 0 | 0 | 0 | 0 | 1 | 0 | 512 | 1098596880
137 | K | Os - 013 | Elektromontážní práce (ostatní související elektromontážní práce související s plnou funkčností dodávaného zařízení) | kpl | 1 | 0 | 0 |  |  |  | základní | 0 | 0 | 0 | 0 | 0 | 0 | 512 | K | 2 | ROZPOCET | 0 | 0 | 0 | 0 | 0 | 1 | 0 | 512 | 2062014739