## Rekapitulace stavby
Export Komplet | [28 empty] | 2.0 |  |  |  |  | False | False | {adb322e6-0011-4699-9779-0d7996152dbc}
[20 empty] | >> skryté sloupce << | [12 empty] | 0,01 | 21
[33 empty] | 0,01 | 15
|  | REKAPITULACE STAVBY | [18 empty] | v --- níže se nacházejí doplnkové a pomocné údaje k sestavám --- v | [11 empty] | 0,001
|  | Kód: |  |  |  |  | MESTOBRUMOVBYLNICE | [25 empty] | 0,01
|  | Stavba: |  |  |  |  | Nebytový dům ( národní škola) | [25 empty] | 0,1
|  | KSO: | [13 empty] | CC-CZ: | [16 empty] | 1
|  | Místo: |  |  |  |  | ZUŠ Brumov - Bylnice 1030 | [8 empty] | Datum: | [16 empty] | 10
100
|  | Zadavatel: | [13 empty] | IČ: | [16 empty] | 0,1
|  |  | Město Brumov-Bylnice, H.Synkové 942, 763 31 | [12 empty] | DIČ: | [16 empty] | 0,1
0,1
|  | Zhotovitel: | [13 empty] | IČ: | [16 empty] | 0,1
[16 empty] | DIČ: | [16 empty] | 0,1
False
|  | Projektant: | [13 empty] | IČ: | [16 empty] | False
[16 empty] | DIČ: | [16 empty] | False
0,01
|  | Zpracovatel: | [13 empty] | IČ: | [16 empty] | 0,01
[16 empty] | DIČ: | [16 empty] | True
Poznámka:
|  | Cena bez DPH | [13 empty] | 0
[8 empty] | Sazba daně |  |  | Základ daně |  |  |  |  | Výše daně
|  | DPH |  | základní |  |  |  | 21% |  |  | 0 |  |  |  |  | 0
|  |  |  | snížená |  |  |  | 15% |  |  | 0 |  |  |  |  | 0
|  |  |  | zákl. přenesená |  |  |  | 21% |  |  | 0 |  |  |  |  | 0
|  |  |  | sníž. přenesená |  |  |  | 15% |  |  | 0 |  |  |  |  | 0
|  |  |  | nulová |  |  |  | 0% |  |  | 0 |  |  |  |  | 0
|  | Cena s DPH | [6 empty] | v |  |  | CZK |  |  |  | 0
|  | Projektant | [11 empty] | Zpracovatel
|  | Datum a podpis: | [7 empty] | Razítko |  |  |  | Datum a podpis: |  |  | Razítko
|  | Objednavatel | [11 empty] | Zhotovitel
|  | Datum a podpis: | [7 empty] | Razítko |  |  |  | Datum a podpis: |  |  | Razítko
REKAPITULACE OBJEKTŮ STAVBY A SOUPISŮ PRACÍ
| Kód: | [6 empty] | MESTOBRUMOVBYLNICE
| Stavba: | [6 empty] | Nebytový dům ( národní škola)
| Místo: | [6 empty] | ZUŠ Brumov - Bylnice 1030 | [6 empty] | Datum:
| Zadavatel: | [6 empty] | Město Brumov-Bylnice, H.Synkové 942, 763 31 | [6 empty] | Projektant: | [5 empty] | Informatívní údaje z listů zakázek
| Zhotovitel: | [13 empty] | Zpracovatel:
| Kód |  |  |  | Popis | [7 empty] | Cena bez DPH [CZK] |  |  |  |  | Cena s DPH [CZK] | Typ |  | z toho Ostat. náklady [CZK] | DPH [CZK] | Normohodiny [h] | DPH základní [CZK] | DPH snížená [CZK] | DPH základní přenesená [CZK] | DPH snížená přenesená [CZK] | Základna DPH základní | Základna DPH snížená | Základna DPH zákl. přenesená | Základna DPH sníž. přenesená | Základna DPH nulová
| Náklady z rozpočtů | [11 empty] | 0 |  |  |  |  | 0 |  |  | 0 | 0 | 182.1401 | 0 | 0 | 0 | 0 | 0 | 0 | 0 | 0 | 0 | D | 0 | ###NOIMPORT### | IMPORT | {adb322e6-0011-4699-9779-0d7996152dbc} | {00000000-0000-0000-0000-000000000000}
/ |  | 01 |  |  |  | Rekonstrukce plynové kotelny | [6 empty] | 0 |  |  |  |  | 0 | STA |  | 0 | 0 | 182.14 | 0 | 0 | 0 | 0 | 0 | 0 | 0 | 0 | 0 |  | 1 |  | IMPORT | {65234ce1-69d5-4686-b853-0857f69ae357} | {adb322e6-0011-4699-9779-0d7996152dbc} | 2

## 01 - Rekonstrukce plynové...
[9 empty] | >> skryté sloupce << | [9 empty] | {65234ce1-69d5-4686-b853-0857f69ae357}
2
| KRYCÍ LIST SOUPISU PRACÍ | [8 empty] | v --- níže se nacházejí doplnkové a pomocné údaje k sestavám --- v | [8 empty] | False
Stavba:
Nebytový dům ( národní škola)
Objekt:
01 - Rekonstrukce plynové kotelny
| KSO: |  |  |  |  | CC-CZ:
| Místo: |  | Brumov - Bylnice, 1. května 1030 |  |  | Datum:
| Zadavatel: |  |  |  |  | IČ:
|  | Město Brumov-Bylnice, H.Synkové 942, 763 31 |  |  |  | DIČ:
| Zhotovitel: |  |  |  |  | IČ:
DIČ:
| Projektant: |  |  |  |  | IČ:
DIČ:
| Zpracovatel: |  |  |  |  | IČ:
DIČ:
Poznámka:
| Cena bez DPH | [5 empty] | 0
|  |  | Základ daně |  |  | Sazba daně | Výše daně
| DPH | základní | 0 |  |  | 21% | 0
|  | snížená | 0 |  |  | 15% | 0
|  | zákl. přenesená | 0 |  |  | 21% | 0
|  | sníž. přenesená | 0 |  |  | 15% | 0
|  | nulová | 0 |  |  | 0% | 0
| Cena s DPH |  |  | v | CZK |  | 0
| Projektant |  |  | Zpracovatel
| Datum a podpis: |  | Razítko | Datum a podpis: |  |  | Razítko
| Objednavatel |  |  | Zhotovitel
| Datum a podpis: |  | Razítko | Datum a podpis: |  |  | Razítko
REKAPITULACE ČLENĚNÍ SOUPISU PRACÍ
Stavba:
Nebytový dům ( národní škola)
Objekt:
01 - Rekonstrukce plynové kotelny
Místo: |  |  | Brumov - Bylnice, 1. května 1030 |  |  | Datum:
Zadavatel: |  |  | Město Brumov-Bylnice, H.Synkové 942, 763 31 |  |  | Projektant:
Zhotovitel: | [5 empty] | Zpracovatel:
Kód dílu - Popis | [6 empty] | Cena celkem [CZK]
Náklady ze soupisu prací | [6 empty] | 0 | [12 empty] | -1
| PSV - Práce a dodávky PSV | [5 empty] | 0
| 713 - Izolace tepelné | [5 empty] | 0
| 721 - Zdravotechnika - vnitřní kanalizace | [5 empty] | 0
| 722 - Zdravotechnika - vnitřní vodovod | [5 empty] | 0
| 723 - Zdravotechnika - vnitřní plynovod | [5 empty] | 0
| 724 - Zdravotechnika - strojní vybavení | [5 empty] | 0
| 731 - Ústřední vytápění - kotelny | [5 empty] | 0
| 732 - Ústřední vytápění - strojovny | [5 empty] | 0
| 733 - Ústřední vytápění - rozvodné potrubí | [5 empty] | 0
| 734 - Ústřední vytápění - armatury | [5 empty] | 0
| 767 - Konstrukce zámečnické | [5 empty] | 0
| 783 - Dokončovací práce - nátěry | [5 empty] | 0
| OST - Ostatní | [5 empty] | 0
SOUPIS PRACÍ
Stavba:
Nebytový dům ( národní škola)
Objekt:
01 - Rekonstrukce plynové kotelny
Místo: |  |  | Brumov - Bylnice, 1. května 1030 |  |  | Datum:
Zadavatel: |  |  | Město Brumov-Bylnice, H.Synkové 942, 763 31 |  |  | Projektant:
Zhotovitel: | [5 empty] | Zpracovatel:
PČ | Typ | Kód | Popis | MJ | Množství | J.cena [CZK] | Cena celkem [CZK] | Cenová soustava |  |  | DPH | J. Nh [h] | Nh celkem [h] | J. hmotnost [t] | Hmotnost celkem [t] | J. suť [t] | Suť Celkem [t]
Náklady soupisu celkem | [6 empty] | 0 | [5 empty] | 182.14 |  | 0.324 |  | 1.0614 |  | D | -1 | [7 empty] | 0
| D | PSV | Práce a dodávky PSV |  |  |  | 0 | [5 empty] | 182.14 |  | 0.324 |  | 1.0614 | 2 | D | 0 | ROZPOCET | [6 empty] | 0
| D | 713 | Izolace tepelné |  |  |  | 0 | [5 empty] | 11.1489 |  | 0.026871 |  | 0.1078 | 2 | D | 1 | ROZPOCET | [6 empty] | 0
1 | K | 713460811 | Odstranění izolace tepelné potrubí a ohybů skružemi z lečených hmot tl do 50 mm | m | 20 | 0 | 0 |  |  |  | základní | 0.138 | 2.76 | 0 | 0 | 0.00539 | 0.1078 | 16 | K | 2 | ROZPOCET | 0 | 0 | 0 | 0 | 0 | 1 | 0 | 16 | -204403161
2 | K | 998713101.1 | Přesun hmot tonážní pro demontované izolace tepelné v objektech v do 6 m | t | 0.108 | 0 | 0 |  |  |  | základní | 1.74 | 0.18792 | 0 | 0 | 0 | 0 | 16 | K | 2 | ROZPOCET | 0 | 0 | 0 | 0 | 0 | 1 | 0 | 16 | -1149107396
3 | M | 63154530 | pouzdro izolační potrubní z minerální vlny s Al fólií max. 250/100°C 22/30mm | m | 2 | 0 | 0 |  |  |  | základní | 0 | 0 | 0.00027 | 0.00054 | 0 | 0 | 32 | M | 2 | ROZPOCET | 0 | 0 | 0 | 0 | 0 | 1 | 0 | 16 | -1772780120
4 | M | 63154573 | pouzdro izolační potrubní z minerální vlny s Al fólií max. 250/100°C 42/40mm | m | 20 | 0 | 0 |  |  |  | základní | 0 | 0 | 0.00072 | 0.0144 | 0 | 0 | 32 | M | 2 | ROZPOCET | 0 | 0 | 0 | 0 | 0 | 1 | 0 | 16 | 1140841366
5 | K | 713463211 | Montáž izolace tepelné potrubí potrubními pouzdry s Al fólií staženými Al páskou 1x D do 50 mm | m | 22 | 0 | 0 |  |  |  | základní | 0.3 | 6.6 | 0.00019233 | 0.0042313 | 0 | 0 | 16 | K | 2 | ROZPOCET | 0 | 0 | 0 | 0 | 0 | 1 | 0 | 16 | 32089447
6 | M | 63150983 | rohož izolační z minerální vlny lamelová s Al fólií tl 50mm ( izolace HVDT) | m2 | 2 | 0 | 0 |  |  |  | základní | 0 | 0 | 0.0035 | 0.007 | 0 | 0 | 32 | M | 2 | ROZPOCET | 0 | 0 | 0 | 0 | 0 | 1 | 0 | 16 | -1832813746
7 | K | 713311222 | Montáž izolace tepelné těles plocha tvarová 2x pásy s Al fólií | m2 | 2 | 0 | 0 |  |  |  | základní | 0.777 | 1.554 | 0.00035 | 0.0007 | 0 | 0 | 16 | K | 2 | ROZPOCET | 0 | 0 | 0 | 0 | 0 | 1 | 0 | 16 | 272217761
8 | K | 998713101 | Přesun hmot tonážní pro izolace tepelné v objektech v do 6 m | t | 0.027 | 0 | 0 |  |  |  | základní | 1.74 | 0.04698 | 0 | 0 | 0 | 0 | 16 | K | 2 | ROZPOCET | 0 | 0 | 0 | 0 | 0 | 1 | 0 | 16 | 423813893
| D | 721 | Zdravotechnika - vnitřní kanalizace |  |  |  | 0 | [5 empty] | 6.2869 |  | 0.00373 |  | 0 | 2 | D | 1 | ROZPOCET | [6 empty] | 0
9 | K | 721174041 | Potrubí kanalizační z PP připojovací DN 32 | m | 1 | 0 | 0 |  |  |  | základní | 0.659 | 0.659 | 0.0004 | 0.0004 | 0 | 0 | 16 | K | 2 | ROZPOCET | 0 | 0 | 0 | 0 | 0 | 1 | 0 | 16 | -518212923
10 | K | 721174043 | Potrubí kanalizační z PP připojovací DN 50 | m | 6 | 0 | 0 |  |  |  | základní | 0.728 | 4.368 | 0.00048 | 0.00288 | 0 | 0 | 16 | K | 2 | ROZPOCET | 0 | 0 | 0 | 0 | 0 | 1 | 0 | 16 | 755146135
11 | K | 721194103 | Vyvedení a upevnění odpadních výpustek DN 32 | kus | 3 | 0 | 0 |  |  |  | základní | 0.135 | 0.405 | 0 | 0 | 0 | 0 | 16 | K | 2 | ROZPOCET | 0 | 0 | 0 | 0 | 0 | 1 | 0 | 16 | 1628267307
12 | K | 721194105 | Vyvedení a upevnění odpadních výpustek DN 50 | kus | 1 | 0 | 0 |  |  |  | základní | 0.174 | 0.174 | 0 | 0 | 0 | 0 | 16 | K | 2 | ROZPOCET | 0 | 0 | 0 | 0 | 0 | 1 | 0 | 16 | -405059153
13 | M | HLE.HL21.2 | Vtok (nálevka) DN32 se zápachovou uzávěrkou a kuličkou pro suchý stav | kus | 3 | 0 | 0 |  |  |  | základní | 0 | 0 | 9e-05 | 0.00027 | 0 | 0 | 32 | M | 2 | ROZPOCET | 0 | 0 | 0 | 0 | 0 | 1 | 0 | 16 | -2016341891
14 | K | 721229111 | Montáž zápachové uzávěrky do DN 50 ostatní typ | kus | 3 | 0 | 0 |  |  |  | základní | 0.113 | 0.339 | 6e-05 | 0.00018 | 0 | 0 | 16 | K | 2 | ROZPOCET | 0 | 0 | 0 | 0 | 0 | 1 | 0 | 16 | 1786261790
15 | K | 721290111 | Zkouška těsnosti potrubí kanalizace vodou DN do 125 | m | 7 | 0 | 0 |  |  |  | základní | 0.048 | 0.336 | 0 | 0 | 0 | 0 | 16 | K | 2 | ROZPOCET | 0 | 0 | 0 | 0 | 0 | 1 | 0 | 16 | 808496262
16 | K | 998721101 | Přesun hmot tonážní pro vnitřní kanalizace v objektech v do 6 m | t | 0.004 | 0 | 0 |  |  |  | základní | 1.47 | 0.00588 | 0 | 0 | 0 | 0 | 16 | K | 2 | ROZPOCET | 0 | 0 | 0 | 0 | 0 | 1 | 0 | 16 | 781348706
| D | 722 | Zdravotechnika - vnitřní vodovod |  |  |  | 0 | [5 empty] | 4.8863 |  | 0.0073462 |  | 0 | 2 | D | 1 | ROZPOCET | [6 empty] | 0
17 | K | 722190901 | Uzavření nebo otevření vodovodního potrubí při opravách | kus | 2 | 0 | 0 |  |  |  | základní | 0.165 | 0.33 | 0 | 0 | 0 | 0 | 16 | K | 2 | ROZPOCET | 0 | 0 | 0 | 0 | 0 | 1 | 0 | 16 | -1797073628
18 | K | 722131912 | Potrubí pozinkované závitové vsazení odbočky do potrubí DN 20 | soubor | 1 | 0 | 0 |  |  |  | základní | 0.803 | 0.803 | 0.00336 | 0.00336 | 0 | 0 | 16 | K | 2 | ROZPOCET | 0 | 0 | 0 | 0 | 0 | 1 | 0 | 16 | -624048260
19 | K | 722174002 | Potrubí vodovodní plastové PPR svar polyfúze PN 16 D 20x2,8 mm | m | 3 | 0 | 0 |  |  |  | základní | 0.529 | 1.587 | 0.00084 | 0.00252 | 0 | 0 | 16 | K | 2 | ROZPOCET | 0 | 0 | 0 | 0 | 0 | 1 | 0 | 16 | -938865536
20 | K | 722179191 | Příplatek k rozvodu vody z plastů za malý rozsah prací na zakázce do 20 m | soubor | 1 | 0 | 0 |  |  |  | základní | 0.7 | 0.7 | 0 | 0 | 0 | 0 | 16 | K | 2 | ROZPOCET | 0 | 0 | 0 | 0 | 0 | 1 | 0 | 16 | 1858722950
21 | K | 722181221 | Ochrana vodovodního potrubí přilepenými termoizolačními trubicemi z PE tl 9 mm DN 22 mm | m | 3 | 0 | 0 |  |  |  | základní | 0.103 | 0.309 | 5.682e-05 | 0.00017046 | 0 | 0 | 16 | K | 2 | ROZPOCET | 0 | 0 | 0 | 0 | 0 | 1 | 0 | 16 | -776124182
22 | K | 722182011 | Podpůrný žlab pro potrubí D 20 | m | 3 | 0 | 0 |  |  |  | základní | 0.017 | 0.051 | 0.0001919 | 0.0005757 | 0 | 0 | 16 | K | 2 | ROZPOCET | 0 | 0 | 0 | 0 | 0 | 1 | 0 | 16 | -271170624
23 | K | 722220231.1 | Přechodka dGK PPR PN 20 D 20 x G 1/2" s kovovým vnějším závitem | kus | 3 | 0 | 0 |  |  |  | základní | 0.11 | 0.33 | 7e-05 | 0.00021 | 0 | 0 | 16 | K | 2 | ROZPOCET | 0 | 0 | 0 | 0 | 0 | 1 | 0 | 16 | -868581160
24 | K | 722232043 | Kohout kulový přímý G 1/2" vnitřní závit | kus | 2 | 0 | 0 |  |  |  | základní | 0.16 | 0.32 | 0.00021 | 0.00042 | 0 | 0 | 16 | K | 2 | ROZPOCET | 0 | 0 | 0 | 0 | 0 | 1 | 0 | 16 | 917582581
25 | K | 722290246 | Zkouška těsnosti vodovodního potrubí plastového DN do 40 | m | 3 | 0 | 0 |  |  |  | základní | 0.067 | 0.201 | 2e-05 | 6e-05 | 0 | 0 | 16 | K | 2 | ROZPOCET | 0 | 0 | 0 | 0 | 0 | 1 | 0 | 16 | 1965472844
26 | K | 722290234 | Proplach a dezinfekce vodovodního potrubí DN do 80 | m | 3 | 0 | 0 |  |  |  | základní | 0.082 | 0.246 | 1e-05 | 3e-05 | 0 | 0 | 16 | K | 2 | ROZPOCET | 0 | 0 | 0 | 0 | 0 | 1 | 0 | 16 | -1170531125
27 | K | 998722101 | Přesun hmot tonážní pro vnitřní vodovod v objektech v do 6 m | t | 0.007 | 0 | 0 |  |  |  | základní | 1.327 | 0.009289 | 0 | 0 | 0 | 0 | 16 | K | 2 | ROZPOCET | 0 | 0 | 0 | 0 | 0 | 1 | 0 | 16 | 1291762304
| D | 723 | Zdravotechnika - vnitřní plynovod |  |  |  | 0 | [5 empty] | 12.711 |  | 0.028414 |  | 0.04267 | 2 | D | 1 | ROZPOCET | [6 empty] | 0
28 | K | 723190901 | Uzavření,otevření plynovodního potrubí při opravě | kus | 2 | 0 | 0 |  |  |  | základní | 0.064 | 0.128 | 0 | 0 | 0 | 0 | 16 | K | 2 | ROZPOCET | 0 | 0 | 0 | 0 | 0 | 1 | 0 | 16 | -2073961685
29 | K | 723120804 | Demontáž potrubí ocelové závitové svařované DN do 25 | m | 2 | 0 | 0 |  |  |  | základní | 0.03 | 0.06 | 0.00011 | 0.00022 | 0.00215 | 0.0043 | 16 | K | 2 | ROZPOCET | 0 | 0 | 0 | 0 | 0 | 1 | 0 | 16 | 388899187
30 | K | 723120805 | Demontáž potrubí ocelové závitové svařované DN od 25 do 50 | m | 2 | 0 | 0 |  |  |  | základní | 0.044 | 0.088 | 0.00039 | 0.00078 | 0.00342 | 0.00684 | 16 | K | 2 | ROZPOCET | 0 | 0 | 0 | 0 | 0 | 1 | 0 | 16 | -1118294908
31 | K | 722220862 | Demontáž armatur závitových se dvěma závity G přes 3/4 do 5/4 | kus | 2 | 0 | 0 |  |  |  | základní | 0.072 | 0.144 | 0 | 0 | 0.00123 | 0.00246 | 16 | K | 2 | ROZPOCET | 0 | 0 | 0 | 0 | 0 | 1 | 0 | 16 | -916854254
32 | K | 722220863 | Demontáž armatur závitových se dvěma závity G 6/4 | kus | 1 | 0 | 0 |  |  |  | základní | 0.103 | 0.103 | 0 | 0 | 0.00146 | 0.00146 | 16 | K | 2 | ROZPOCET | 0 | 0 | 0 | 0 | 0 | 1 | 0 | 16 | -1417453356
33 | K | 723160807 | Demontáž přípojka k plynoměru na závit bez ochozu G 2 | pár | 1 | 0 | 0 |  |  |  | základní | 0.445 | 0.445 | 0 | 0 | 0.0262 | 0.0262 | 16 | K | 2 | ROZPOCET | 0 | 0 | 0 | 0 | 0 | 1 | 0 | 16 | -820299592
34 | K | 723160834 | Demontáž rozpěrky k plynoměru G 2 | kus | 1 | 0 | 0 |  |  |  | základní | 0.682 | 0.682 | 0 | 0 | 0.00141 | 0.00141 | 16 | K | 2 | ROZPOCET | 0 | 0 | 0 | 0 | 0 | 1 | 0 | 16 | -1336239632
35 | K | 723261913.1 | Demontáž plynoměrů G-10 maximální průtok 16 m3/hod. | kus | 1 | 0 | 0 |  |  |  | základní | 0.23 | 0.23 | 0.00016 | 0.00016 | 0 | 0 | 16 | K | 2 | ROZPOCET | 0 | 0 | 0 | 0 | 0 | 1 | 0 | 16 | -95731747
36 | K | 998723101.1 | Přesun hmot tonážní pro demontovaný vnitřní plynovod v objektech v do 6 m | t | 0.043 | 0 | 0 |  |  |  | základní | 1.333 | 0.057319 | 0 | 0 | 0 | 0 | 16 | K | 2 | ROZPOCET | 0 | 0 | 0 | 0 | 0 | 1 | 0 | 16 | 1103657206
37 | K | 723111204 | Potrubí ocelové závitové černé bezešvé svařované běžné DN 25 | m | 3 | 0 | 0 |  |  |  | základní | 0.601 | 1.803 | 0.0027 | 0.0081 | 0 | 0 | 16 | K | 2 | ROZPOCET | 0 | 0 | 0 | 0 | 0 | 1 | 0 | 16 | 1797768972
38 | K | 723160206 | Přípojka k plynoměru spojované na závit bez ochozu G 6/4" | soubor | 1 | 0 | 0 |  |  |  | základní | 2.05 | 2.05 | 0.003487 | 0.003487 | 0 | 0 | 16 | K | 2 | ROZPOCET | 0 | 0 | 0 | 0 | 0 | 1 | 0 | 16 | -1599034721
39 | K | 723160336 | Rozpěrka přípojek plynoměru G 6/4" | soubor | 1 | 0 | 0 |  |  |  | základní | 0.838 | 0.838 | 0.00147 | 0.00147 | 0 | 0 | 16 | K | 2 | ROZPOCET | 0 | 0 | 0 | 0 | 0 | 1 | 0 | 16 | 328475009
40 | K | 723239105 | Zpětná montáž armatur plynovodních se dvěma závity G 1 1/2" ostatní typ | kus | 1 | 0 | 0 |  |  |  | základní | 0.351 | 0.351 | 0 | 0 | 0 | 0 | 16 | K | 2 | ROZPOCET | 0 | 0 | 0 | 0 | 0 | 1 | 0 | 16 | 734021336
41 | K | 723261913 | Zpětná montáž plynoměrů G-10 maximální průtok 16 m3/hod. | kus | 1 | 0 | 0 |  |  |  | základní | 0.23 | 0.23 | 0.00016 | 0.00016 | 0 | 0 | 16 | K | 2 | ROZPOCET | 0 | 0 | 0 | 0 | 0 | 1 | 0 | 16 | -180725951
42 | K | 723150367 | Chránička D 57x3,2 mm | m | 0.5 | 0 | 0 |  |  |  | základní | 0.362 | 0.181 | 0.00468 | 0.00234 | 0 | 0 | 16 | K | 2 | ROZPOCET | 0 | 0 | 0 | 0 | 0 | 1 | 0 | 16 | 2139568258
43 | K | 723111206 | Výškový přesun plynoměru ( číselník do výšky 500mm nad úrovní terénu) | kpl | 1 | 0 | 0 |  |  |  | základní | 2.69 | 2.69 | 0.0037796 | 0.0037796 | 0 | 0 | 16 | K | 2 | ROZPOCET | 0 | 0 | 0 | 0 | 0 | 1 | 0 | 16 | -724664325
44 | K | 723190253 | Výpustky plynovodní vedení a upevnění DN 25 | kus | 1 | 0 | 0 |  |  |  | základní | 0.424 | 0.424 | 0 | 0 | 0 | 0 | 16 | K | 2 | ROZPOCET | 0 | 0 | 0 | 0 | 0 | 1 | 0 | 16 | 708007885
45 | K | 723231164 | Kohout kulový přímý G 1" plyn | kus | 1 | 0 | 0 |  |  |  | základní | 0.228 | 0.228 | 0.00061 | 0.00061 | 0 | 0 | 16 | K | 2 | ROZPOCET | 0 | 0 | 0 | 0 | 0 | 1 | 0 | 16 | -2123919162
46 | K | 734261235 | Šroubení topenářské přímé G 1 | kus | 1 | 0 | 0 |  |  |  | základní | 0.103 | 0.103 | 0.00044 | 0.00044 | 0 | 0 | 16 | K | 2 | ROZPOCET | 0 | 0 | 0 | 0 | 0 | 1 | 0 | 16 | -672542594
47 | K | 734421112 | Tlakoměr d 160mm, 0 - 6 kPa | kus | 1 | 0 | 0 |  |  |  | základní | 0.433 | 0.433 | 0.0068676 | 0.0068676 | 0 | 0 | 16 | K | 2 | ROZPOCET | 0 | 0 | 0 | 0 | 0 | 1 | 0 | 16 | 1258709372
48 | K | 723190907 | Odvzdušnění nebo napuštění plynovodního potrubí | m | 15 | 0 | 0 |  |  |  | základní | 0.062 | 0.93 | 0 | 0 | 0 | 0 | 16 | K | 2 | ROZPOCET | 0 | 0 | 0 | 0 | 0 | 1 | 0 | 16 | 1542018804
49 | K | 723190909 | Zkouška těsnosti potrubí plynovodního | kus | 1 | 0 | 0 |  |  |  | základní | 0.482 | 0.482 | 0 | 0 | 0 | 0 | 16 | K | 2 | ROZPOCET | 0 | 0 | 0 | 0 | 0 | 1 | 0 | 16 | 177686354
50 | K | 998723101 | Přesun hmot tonážní pro vnitřní plynovod v objektech v do 6 m | t | 0.023 | 0 | 0 |  |  |  | základní | 1.333 | 0.030659 | 0 | 0 | 0 | 0 | 16 | K | 2 | ROZPOCET | 0 | 0 | 0 | 0 | 0 | 1 | 0 | 16 | 779318935
| D | 724 | Zdravotechnika - strojní vybavení |  |  |  | 0 | [5 empty] | 2.6247 |  | 0.00236 |  | 0 | 2 | D | 1 | ROZPOCET | [6 empty] | 0
51 | K | 724231128 | Příslušenství domovních vodáren měřící tlakoměr deformační d 100, 0 - 10 bar | soubor | 2 | 0 | 0 |  |  |  | základní | 0.145 | 0.29 | 0.00081 | 0.00162 | 0 | 0 | 16 | K | 2 | ROZPOCET | 0 | 0 | 0 | 0 | 0 | 1 | 0 | 16 | -1200301798
52 | M | RDO.FF0612AA | Jemný proplachovatelný filtr, MiniPlus-FF06 1/2" | kus | 1 | 0 | 0 |  |  |  | základní | 0 | 0 | 0.0007 | 0.0007 | 0 | 0 | 32 | M | 2 | ROZPOCET | 0 | 0 | 0 | 0 | 0 | 1 | 0 | 16 | -718367203
53 | K | 722239101 | Montáž armatur vodovodních se dvěma závity G 1/2" | kus | 1 | 0 | 0 |  |  |  | základní | 0.165 | 0.165 | 2e-05 | 2e-05 | 0 | 0 | 16 | K | 2 | ROZPOCET | 0 | 0 | 0 | 0 | 0 | 1 | 0 | 16 | 1232470234
54 | M | 724150120.1 | elektronický programovatelný vodoměr pro změkčovací armaturu 230V, armatura pro první plnění a doplňování topných soustav | kus | 1 | 0 | 0 |  |  |  | základní | 0 | 0 | 0 | 0 | 0 | 0 | 32 | M | 2 | ROZPOCET | 0 | 0 | 0 | 0 | 0 | 1 | 0 | 16 | -1341423541
55 | K | HZS22112 | Montáž úpravny vody | kpl | 1 | 0 | 0 |  |  |  | základní | 2 | 2 | 0 | 0 | 0 | 0 | 16 | K | 2 | ROZPOCET | 0 | 0 | 0 | 0 | 0 | 1 | 0 | 16 | -2114478433
56 | M | 724150120 | Zařízení doplňovací kompaktní automatické s oddělovačem BA s externím tlakovým čidlem | kus | 1 | 0 | 0 |  |  |  | základní | 0 | 0 | 0 | 0 | 0 | 0 | 32 | M | 2 | ROZPOCET | 0 | 0 | 0 | 0 | 0 | 1 | 0 | 16 | 1376872892
57 | K | 722239101 | Montáž armatur vodovodních se dvěma závity G 1/2" | kus | 1 | 0 | 0 |  |  |  | základní | 0.165 | 0.165 | 2e-05 | 2e-05 | 0 | 0 | 16 | K | 2 | ROZPOCET | 0 | 0 | 0 | 0 | 0 | 1 | 0 | 16 | -1175583755
58 | K | 998724101 | Přesun hmot tonážní pro strojní vybavení v objektech v do 6 m | t | 0.002 | 0 | 0 |  |  |  | základní | 2.364 | 0.004728 | 0 | 0 | 0 | 0 | 16 | K | 2 | ROZPOCET | 0 | 0 | 0 | 0 | 0 | 1 | 0 | 16 | -1260299169
| D | 731 | Ústřední vytápění - kotelny |  |  |  | 0 | [5 empty] | 47.1001 |  | 0.13817 |  | 0.6125 | 2 | D | 1 | ROZPOCET | [6 empty] | 0
59 | K | 731391812 | Vypuštění vody z kotle samospádem pl kotle přes 5 do 10 m2 | kus | 2 | 0 | 0 |  |  |  | základní | 1.258 | 2.516 | 0 | 0 | 0 | 0 | 16 | K | 2 | ROZPOCET | 0 | 0 | 0 | 0 | 0 | 1 | 0 | 16 | 10332756
60 | K | 731200825 | Demontáž kotle ocelového na plynná nebo kapalná paliva výkon přes 25 do 40 kW | kus | 2 | 0 | 0 |  |  |  | základní | 2.451 | 4.902 | 0.00017 | 0.00034 | 0.30625 | 0.6125 | 16 | K | 2 | ROZPOCET | 0 | 0 | 0 | 0 | 0 | 1 | 0 | 16 | 972250820
61 | K | HZS22111 | Demontáž stávající komínové vložky | kpl | 1 | 0 | 0 |  |  |  | základní | 8.7 | 8.7 | 0 | 0 | 0 | 0 | 16 | K | 2 | ROZPOCET | 0 | 0 | 0 | 0 | 0 | 1 | 0 | 16 | -302000203
62 | K | 998731101.1 | Přesun hmot tonážní pro demontované kotelny v objektech v do 6 m | t | 0.613 | 0 | 0 |  |  |  | základní | 10.582 | 6.4868 | 0 | 0 | 0 | 0 | 16 | K | 2 | ROZPOCET | 0 | 0 | 0 | 0 | 0 | 1 | 0 | 16 | -568344245
63 | M | 48417606 | kotel plynový kondenzační závěsný s nerezovým výměníkem ( 80/60°C) 7,8-44,1kW | kus | 1 | 0 | 0 |  |  |  | základní | 0 | 0 | 0.05472 | 0.05472 | 0 | 0 | 32 | M | 2 | ROZPOCET | 0 | 0 | 0 | 0 | 0 | 1 | 0 | 16 | -1064733602
64 | M | 73120420 | ekvitermní regulátor | kus | 1 | 0 | 0 |  |  |  | základní | 0 | 0 | 0 | 0 | 0 | 0 | 32 | M | 2 | ROZPOCET | 0 | 0 | 0 | 0 | 0 | 1 | 0 | 16 | 97090134
65 | M | 73120421 | základní rozšiřovací modul | kus | 1 | 0 | 0 |  |  |  | základní | 0 | 0 | 0 | 0 | 0 | 0 | 32 | M | 2 | ROZPOCET | 0 | 0 | 0 | 0 | 0 | 1 | 0 | 16 | 609128529
66 | K | 731244494 | Montáž kotle ocelového závěsného na plyn kondenzačního o výkonu přes 28 do 50 kW | soubor | 1 | 0 | 0 |  |  |  | základní | 6.236 | 6.236 | 0.00249 | 0.00249 | 0 | 0 | 16 | K | 2 | ROZPOCET | 0 | 0 | 0 | 0 | 0 | 1 | 0 | 16 | 589127657
67 | M | 48481000 | box neutralizační pro neutralizaci kondenzátu | kus | 1 | 0 | 0 |  |  |  | základní | 0 | 0 | 0.01524 | 0.01524 | 0 | 0 | 32 | M | 2 | ROZPOCET | 0 | 0 | 0 | 0 | 0 | 1 | 0 | 16 | -577399351
68 | K | HZS22113 | Montáž neutralizačního boxu | kpl | 1 | 0 | 0 |  |  |  | základní | 1.2 | 1.2 | 0 | 0 | 0 | 0 | 16 | K | 2 | ROZPOCET | 0 | 0 | 0 | 0 | 0 | 1 | 0 | 16 | -1372858902
69 | M | 48477136 | odkouření pro kondenzační kotle - připojovací adaptér Ø 60/100 na 80/125 mm | kus | 1 | 0 | 0 |  |  |  | základní | 0 | 0 | 0.00034 | 0.00034 | 0 | 0 | 32 | M | 2 | ROZPOCET | 0 | 0 | 0 | 0 | 0 | 1 | 0 | 16 | -1761979367
70 | M | 48477136.1 | odkouření pro kondenzační kotle - koleno 90° s revizním otvorem d 80/125 mm | kus | 1 | 0 | 0 |  |  |  | základní | 0 | 0 | 0.00034 | 0.00034 | 0 | 0 | 32 | M | 2 | ROZPOCET | 0 | 0 | 0 | 0 | 0 | 1 | 0 | 16 | 1988662641
71 | M | 48477136.2 | odkouření pro kondenzační kotle - koleno 90° d 80/125 mm | kus | 1 | 0 | 0 |  |  |  | základní | 0 | 0 | 0.00034 | 0.00034 | 0 | 0 | 32 | M | 2 | ROZPOCET | 0 | 0 | 0 | 0 | 0 | 1 | 0 | 16 | 355298850
72 | M | 48477136.3 | odkouření pro kondenzační kotle - prodlužovací kus d 80/125 mm, dl.0,5m | kus | 1 | 0 | 0 |  |  |  | základní | 0 | 0 | 0.00034 | 0.00034 | 0 | 0 | 32 | M | 2 | ROZPOCET | 0 | 0 | 0 | 0 | 0 | 1 | 0 | 16 | 1202217710
73 | M | 48477136.7 | odkouření pro kondenzační kotle - prodlužovací kus d 80/125 mm, dl.1,0m | kus | 1 | 0 | 0 |  |  |  | základní | 0 | 0 | 0.00034 | 0.00034 | 0 | 0 | 32 | M | 2 | ROZPOCET | 0 | 0 | 0 | 0 | 0 | 1 | 0 | 16 | -1538947091
74 | M | 48477136.4 | odkouření pro kondenzační kotle - prodlužovací kus d 80/125 mm, dl.2,0m | kus | 9 | 0 | 0 |  |  |  | základní | 0 | 0 | 0.007 | 0.063 | 0 | 0 | 32 | M | 2 | ROZPOCET | 0 | 0 | 0 | 0 | 0 | 1 | 0 | 16 | -270538982
75 | M | 48477136.5 | odkouření pro kondenzační kotle - patní koleno s konzolou d 80/125 mm | kus | 1 | 0 | 0 |  |  |  | základní | 0 | 0 | 0.00034 | 0.00034 | 0 | 0 | 32 | M | 2 | ROZPOCET | 0 | 0 | 0 | 0 | 0 | 1 | 0 | 16 | 1163399821
76 | M | 48477136.6 | odkouření pro kondenzační kotle - komínový poklop d 80 mm | kus | 1 | 0 | 0 |  |  |  | základní | 0 | 0 | 0.00034 | 0.00034 | 0 | 0 | 32 | M | 2 | ROZPOCET | 0 | 0 | 0 | 0 | 0 | 1 | 0 | 16 | -408271275
77 | K | 731810342 | Montáž odtahu spalin | m | 19 | 0 | 0 |  |  |  | základní | 0.821 | 15.599 | 0 | 0 | 0 | 0 | 16 | K | 2 | ROZPOCET | 0 | 0 | 0 | 0 | 0 | 1 | 0 | 16 | -1372434756
78 | K | 998731101 | Přesun hmot tonážní pro kotelny v objektech v do 6 m | t | 0.138 | 0 | 0 |  |  |  | základní | 10.582 | 1.4603 | 0 | 0 | 0 | 0 | 16 | K | 2 | ROZPOCET | 0 | 0 | 0 | 0 | 0 | 1 | 0 | 16 | -1236421160
| D | 732 | Ústřední vytápění - strojovny |  |  |  | 0 | [5 empty] | 8.1991 |  | 0.035724 |  | 0.17598 | 2 | D | 1 | ROZPOCET | [6 empty] | 0
79 | K | 732320812 | Demontáž beztlaké stávající expanzní nádoby odpojení od rozvodů potrubí obsah do 100 l | kus | 1 | 0 | 0 |  |  |  | základní | 0.98 | 0.98 | 0 | 0 | 0.0117 | 0.0117 | 16 | K | 2 | ROZPOCET | 0 | 0 | 0 | 0 | 0 | 1 | 0 | 16 | -1602931695
80 | K | 732324812 | Demontáž nádrže beztlaké nebo tlakové vypuštění vody z nádrže obsah do 100 l | kus | 1 | 0 | 0 |  |  |  | základní | 0.23 | 0.23 | 0 | 0 | 0.0117 | 0.0117 | 16 | K | 2 | ROZPOCET | 0 | 0 | 0 | 0 | 0 | 1 | 0 | 16 | -98286877
81 | K | 732390852 | Sejmutí odpojených nádrží z konzol na podlahu obsah přes 50 do 100 l | kus | 1 | 0 | 0 |  |  |  | základní | 1.1 | 1.1 | 0 | 0 | 0.038 | 0.038 | 16 | K | 2 | ROZPOCET | 0 | 0 | 0 | 0 | 0 | 1 | 0 | 16 | -663025696
82 | K | 732420812 | Demontáž čerpadla oběhového spirálního DN 40 | kus | 1 | 0 | 0 |  |  |  | základní | 0.43 | 0.43 | 7e-05 | 7e-05 | 0.021 | 0.021 | 16 | K | 2 | ROZPOCET | 0 | 0 | 0 | 0 | 0 | 1 | 0 | 16 | -1543075947
83 | K | 732110812 | Demontáž HVDT | kus | 1 | 0 | 0 |  |  |  | základní | 0.35 | 0.35 | 0 | 0 | 0.09358 | 0.09358 | 16 | K | 2 | ROZPOCET | 0 | 0 | 0 | 0 | 0 | 1 | 0 | 16 | -1634102555
84 | K | 998732101.1 | Přesun hmot tonážní pro demontované strojovny v objektech v do 6 m | t | 0.176 | 0 | 0 |  |  |  | základní | 4.043 | 0.71157 | 0 | 0 | 0 | 0 | 16 | K | 2 | ROZPOCET | 0 | 0 | 0 | 0 | 0 | 1 | 0 | 16 | -146154954
85 | K | 732199100 | Montáž orientačních štítků, včetně dodávky | soubor | 7 | 0 | 0 |  |  |  | základní | 0.114 | 0.798 | 0.0012043 | 0.0084301 | 0 | 0 | 16 | K | 2 | ROZPOCET | 0 | 0 | 0 | 0 | 0 | 1 | 0 | 16 | 1062867490
86 | K | 732113117 | Vyrovnávač dynamických tlaků G 6/4" PN 6 hydraulický závitový | kus | 1 | 0 | 0 |  |  |  | základní | 1.854 | 1.854 | 0.011129 | 0.011129 | 0 | 0 | 16 | K | 2 | ROZPOCET | 0 | 0 | 0 | 0 | 0 | 1 | 0 | 16 | -607444136
87 | K | 732331618 | Nádoba tlaková expanzní pro topnou a chladicí soustavu s membránou závitové připojení PN 0,6 o objemu 100 l | soubor | 1 | 0 | 0 |  |  |  | základní | 0.8 | 0.8 | 0.012069 | 0.012069 | 0 | 0 | 16 | K | 2 | ROZPOCET | 0 | 0 | 0 | 0 | 0 | 1 | 0 | 16 | -1457383203
88 | K | 732331778 | Příslušenství k expanzním nádobám bezpečnostní uzávěr G 1 k měření tlaku | kus | 1 | 0 | 0 |  |  |  | základní | 0.288 | 0.288 | 0.00074687 | 0.00074687 | 0 | 0 | 16 | K | 2 | ROZPOCET | 0 | 0 | 0 | 0 | 0 | 1 | 0 | 16 | 1583289332
89 | M | GRS.99411165 | oběhové čerpadlo s elektronický řízením otáček DN 25, P=92W, 230V, m=2180kg/h, H=5,0m | kus | 1 | 0 | 0 |  |  |  | základní | 0 | 0 | 0.0026 | 0.0026 | 0 | 0 | 32 | M | 2 | ROZPOCET | 0 | 0 | 0 | 0 | 0 | 1 | 0 | 16 | -1743411635
90 | K | 732429212 | Montáž čerpadla oběhového mokroběžného závitového DN 25 | soubor | 1 | 0 | 0 |  |  |  | základní | 0.512 | 0.512 | 0.00068 | 0.00068 | 0 | 0 | 16 | K | 2 | ROZPOCET | 0 | 0 | 0 | 0 | 0 | 1 | 0 | 16 | 761184230
91 | K | 998732101 | Přesun hmot tonážní pro strojovny v objektech v do 6 m | t | 0.036 | 0 | 0 |  |  |  | základní | 4.043 | 0.14555 | 0 | 0 | 0 | 0 | 16 | K | 2 | ROZPOCET | 0 | 0 | 0 | 0 | 0 | 1 | 0 | 16 | 1664282963
| D | 733 | Ústřední vytápění - rozvodné potrubí |  |  |  | 0 | [5 empty] | 21.3023 |  | 0.04541 |  | 0.0958 | 2 | D | 1 | ROZPOCET | [6 empty] | 0
92 | K | 733110806 | Demontáž potrubí ocelového závitového DN přes 15 do 32 | m | 5 | 0 | 0 |  |  |  | základní | 0.053 | 0.265 | 2e-05 | 0.0001 | 0.0032 | 0.016 | 16 | K | 2 | ROZPOCET | 0 | 0 | 0 | 0 | 0 | 1 | 0 | 16 | -996458578
93 | K | 733110808 | Demontáž potrubí ocelového závitového DN přes 32 do 50 | m | 15 | 0 | 0 |  |  |  | základní | 0.103 | 1.545 | 5e-05 | 0.00075 | 0.00532 | 0.0798 | 16 | K | 2 | ROZPOCET | 0 | 0 | 0 | 0 | 0 | 1 | 0 | 16 | -836176160
94 | K | 998733101.1 | Přesun hmot tonážní pro demontované rozvody potrubí v objektech v do 6 m | t | 0.096 | 0 | 0 |  |  |  | základní | 3.463 | 0.33245 | 0 | 0 | 0 | 0 | 16 | K | 2 | ROZPOCET | 0 | 0 | 0 | 0 | 0 | 1 | 0 | 16 | 1646757312
95 | K | 733122224 | Potrubí uhlíkové oceli tenkostěnné vně pozink spojované lisováním D 22x1,5 mm | m | 2 | 0 | 0 |  |  |  | základní | 0.215 | 0.43 | 0.00095 | 0.0019 | 0 | 0 | 16 | K | 2 | ROZPOCET | 0 | 0 | 0 | 0 | 0 | 1 | 0 | 16 | -334677089
96 | K | 733122227 | Potrubí uhlíkové oceli tenkostěnné vně pozink spojované lisováním D 42x1,5 mm | m | 20 | 0 | 0 |  |  |  | základní | 0.231 | 4.62 | 0.00194 | 0.0388 | 0 | 0 | 16 | K | 2 | ROZPOCET | 0 | 0 | 0 | 0 | 0 | 1 | 0 | 16 | 2113175516
97 | K | 733224204 | Příplatek za potrubí vedené v kotelnách nebo strojovnách D 22x1 mm | m | 2 | 0 | 0 |  |  |  | základní | 0.23 | 0.46 | 3e-05 | 6e-05 | 0 | 0 | 16 | K | 2 | ROZPOCET | 0 | 0 | 0 | 0 | 0 | 1 | 0 | 16 | -1818851214
98 | K | 733224207 | Příplatek za potrubí vedené v kotelnách nebo strojovnách D 42x1,5 mm | m | 20 | 0 | 0 |  |  |  | základní | 0.29 | 5.8 | 0.00014 | 0.0028 | 0 | 0 | 16 | K | 2 | ROZPOCET | 0 | 0 | 0 | 0 | 0 | 1 | 0 | 16 | 2064686959
99 | K | 733113114 | Příplatek k potrubí za zhotovení závitové přípojky DN 20 | kus | 1 | 0 | 0 |  |  |  | základní | 0.35 | 0.35 | 0 | 0 | 0 | 0 | 16 | K | 2 | ROZPOCET | 0 | 0 | 0 | 0 | 0 | 1 | 0 | 16 | 942915945
100 | K | 733113117 | Příplatek k potrubí za zhotovení závitové přípojky DN 40 | kus | 8 | 0 | 0 |  |  |  | základní | 0.752 | 6.016 | 0 | 0 | 0 | 0 | 16 | K | 2 | ROZPOCET | 0 | 0 | 0 | 0 | 0 | 1 | 0 | 16 | 1882796891
101 | K | 734494217 | Propojení potrubí DN 40 | kus | 2 | 0 | 0 |  |  |  | základní | 0.433 | 0.866 | 0.0005 | 0.001 | 0 | 0 | 16 | K | 2 | ROZPOCET | 0 | 0 | 0 | 0 | 0 | 1 | 0 | 16 | -969549895
102 | K | 733190107 | Zkouška těsnosti potrubí ocelové závitové DN do 40 | m | 22 | 0 | 0 |  |  |  | základní | 0.021 | 0.462 | 0 | 0 | 0 | 0 | 16 | K | 2 | ROZPOCET | 0 | 0 | 0 | 0 | 0 | 1 | 0 | 16 | 1205835797
103 | K | 998733101 | Přesun hmot tonážní pro rozvody potrubí v objektech v do 6 m | t | 0.045 | 0 | 0 |  |  |  | základní | 3.463 | 0.15584 | 0 | 0 | 0 | 0 | 16 | K | 2 | ROZPOCET | 0 | 0 | 0 | 0 | 0 | 1 | 0 | 16 | 749742226
| D | 734 | Ústřední vytápění - armatury |  |  |  | 0 | [5 empty] | 19.3755 |  | 0.028073 |  | 0.02663 | 2 | D | 1 | ROZPOCET | [6 empty] | 0
104 | K | 734200821 | Demontáž armatury závitové se dvěma závity přes G 1/2 do G 1/2 | kus | 2 | 0 | 0 |  |  |  | základní | 0.166 | 0.332 | 9e-05 | 0.00018 | 0.00045 | 0.0009 | 16 | K | 2 | ROZPOCET | 0 | 0 | 0 | 0 | 0 | 1 | 0 | 16 | 111947700
105 | K | 734200822 | Demontáž armatury závitové se dvěma závity přes G 1/2 do G 1 | kus | 4 | 0 | 0 |  |  |  | základní | 0.229 | 0.916 | 0.00013 | 0.00052 | 0.0011 | 0.0044 | 16 | K | 2 | ROZPOCET | 0 | 0 | 0 | 0 | 0 | 1 | 0 | 16 | 2105552559
106 | K | 734200824 | Demontáž armatury závitové se dvěma závitypřes G 6/4 do G 2 | kus | 4 | 0 | 0 |  |  |  | základní | 0.374 | 1.496 | 0.00021 | 0.00084 | 0.0035 | 0.014 | 16 | K | 2 | ROZPOCET | 0 | 0 | 0 | 0 | 0 | 1 | 0 | 16 | -415848425
107 | K | 734410811 | Demontáž teploměru přímého nebo rohového s ochranným pouzdrem | kus | 4 | 0 | 0 |  |  |  | základní | 0.146 | 0.584 | 1e-05 | 4e-05 | 0.0004 | 0.0016 | 16 | K | 2 | ROZPOCET | 0 | 0 | 0 | 0 | 0 | 1 | 0 | 16 | -555269909
108 | K | 734420811 | Demontáž tlakoměru se spodním připojením | kus | 3 | 0 | 0 |  |  |  | základní | 0.021 | 0.063 | 0 | 0 | 0.00191 | 0.00573 | 16 | K | 2 | ROZPOCET | 0 | 0 | 0 | 0 | 0 | 1 | 0 | 16 | -1511201228
109 | K | 998734101.1 | Přesun hmot tonážní pro demontované armatury v objektech v do 6 m | t | 0.027 | 0 | 0 |  |  |  | základní | 2.5 | 0.0675 | 0 | 0 | 0 | 0 | 16 | K | 2 | ROZPOCET | 0 | 0 | 0 | 0 | 0 | 1 | 0 | 16 | 1437407814
110 | K | 734211120 | Ventil závitový odvzdušňovací G 1/2 automatický | kus | 1 | 0 | 0 |  |  |  | základní | 0.103 | 0.103 | 0.00023931 | 0.00023931 | 0 | 0 | 16 | K | 2 | ROZPOCET | 0 | 0 | 0 | 0 | 0 | 1 | 0 | 16 | -1832946204
111 | K | 734220103 | Ventil závitový regulační přímý G 5/4 vyvažovací bez vypouštění | kus | 1 | 0 | 0 |  |  |  | základní | 0.268 | 0.268 | 0.00097 | 0.00097 | 0 | 0 | 16 | K | 2 | ROZPOCET | 0 | 0 | 0 | 0 | 0 | 1 | 0 | 16 | 16040588
112 | K | 734242416 | Ventil závitový zpětný přímý G 6/4 | kus | 2 | 0 | 0 |  |  |  | základní | 0.35 | 0.7 | 0.00051957 | 0.0010391 | 0 | 0 | 16 | K | 2 | ROZPOCET | 0 | 0 | 0 | 0 | 0 | 1 | 0 | 16 | -1279312574
113 | K | 734251212 | Ventil závitový pojistný rohový G 3/4 provozní tlak do 4 barů | kus | 1 | 0 | 0 |  |  |  | základní | 0.206 | 0.206 | 0.00035957 | 0.00035957 | 0 | 0 | 16 | K | 2 | ROZPOCET | 0 | 0 | 0 | 0 | 0 | 1 | 0 | 16 | 492853559
114 | K | 734261235 | Šroubení topenářské přímé G 1 | kus | 3 | 0 | 0 |  |  |  | základní | 0.103 | 0.309 | 0.00044 | 0.00132 | 0 | 0 | 16 | K | 2 | ROZPOCET | 0 | 0 | 0 | 0 | 0 | 1 | 0 | 16 | -1700488633
115 | K | 734261237 | Šroubení topenářské přímé G 6/4 | kus | 4 | 0 | 0 |  |  |  | základní | 0.135 | 0.54 | 0.00128 | 0.00512 | 0 | 0 | 16 | K | 2 | ROZPOCET | 0 | 0 | 0 | 0 | 0 | 1 | 0 | 16 | 1242834770
116 | K | 734291123 | Kohout plnící a vypouštěcí G 1/2 | kus | 7 | 0 | 0 |  |  |  | základní | 0.082 | 0.574 | 0.00022 | 0.00154 | 0 | 0 | 16 | K | 2 | ROZPOCET | 0 | 0 | 0 | 0 | 0 | 1 | 0 | 16 | 191767892
117 | K | 734291266 | Filtr závitový pro topné a chladicí systémy přímý G 1 1/2 s vnitřními závity | kus | 1 | 0 | 0 |  |  |  | základní | 0.35 | 0.35 | 0.00114 | 0.00114 | 0 | 0 | 16 | K | 2 | ROZPOCET | 0 | 0 | 0 | 0 | 0 | 1 | 0 | 16 | -1670520151
118 | K | 734291315 | Magnetický filtr nečistot a kalu G 5/4" s vnitřními závity, včetně izolace | kus | 1 | 0 | 0 |  |  |  | základní | 0.268 | 0.268 | 0.00127 | 0.00127 | 0 | 0 | 16 | K | 2 | ROZPOCET | 0 | 0 | 0 | 0 | 0 | 1 | 0 | 16 | -1131308437
119 | K | 734292717 | Kohout kulový přímý G 1 1/2 vnitřní závit | kus | 7 | 0 | 0 |  |  |  | základní | 0.34 | 2.38 | 0.0010696 | 0.007487 | 0 | 0 | 16 | K | 2 | ROZPOCET | 0 | 0 | 0 | 0 | 0 | 1 | 0 | 16 | 561343493
120 | K | 734411113 | Teploměr technický s pevným stonkem a jímkou zadní připojení průměr 80 mm délky 50 mm | kus | 6 | 0 | 0 |  |  |  | základní | 0.381 | 2.286 | 0.00057 | 0.00342 | 0 | 0 | 16 | K | 2 | ROZPOCET | 0 | 0 | 0 | 0 | 0 | 1 | 0 | 16 | 1246898839
121 | K | 734421102 | Tlakoměr s pevným stonkem tlak 0-6 bar průměr 100 mm spodní připojení | kus | 1 | 0 | 0 |  |  |  | základní | 0.433 | 0.433 | 0.0015876 | 0.0015876 | 0 | 0 | 16 | K | 2 | ROZPOCET | 0 | 0 | 0 | 0 | 0 | 1 | 0 | 16 | -2032940899
122 | M | 734100120 | drobný instalační závitivý materiál ( závitivá kolena, vsuvky, T-kusy, redukce, závitové přechody) | kpl | 1 | 0 | 0 |  |  |  | základní | 0 | 0 | 0 | 0 | 0 | 0 | 32 | M | 2 | ROZPOCET | 0 | 0 | 0 | 0 | 0 | 1 | 0 | 16 | 593028661
123 | K | HZS2211.1 | Montáž závitových tvarovek | kpl | 1 | 0 | 0 |  |  |  | základní | 5 | 5 | 0.001 | 0.001 | 0 | 0 | 16 | K | 2 | ROZPOCET | 0 | 0 | 0 | 0 | 0 | 1 | 0 | 16 | -272985952
124 | K | 998734101 | Přesun hmot tonážní pro armatury v objektech v do 6 m | t | 1 | 0 | 0 |  |  |  | základní | 2.5 | 2.5 | 0 | 0 | 0 | 0 | 16 | K | 2 | ROZPOCET | 0 | 0 | 0 | 0 | 0 | 1 | 0 | 16 | -1280708526
| D | 767 | Konstrukce zámečnické |  |  |  | 0 | [5 empty] | 1.8853 |  | 0.00749 |  | 0 | 2 | D | 1 | ROZPOCET | [6 empty] | 0
125 | M | 767800100 | závěsný materiál pro uložení potrubí | kg | 7 | 0 | 0 |  |  |  | základní | 0 | 0 | 0.001 | 0.007 | 0 | 0 | 32 | M | 2 | ROZPOCET | 0 | 0 | 0 | 0 | 0 | 1 | 0 | 16 | -1311430423
126 | K | 767995111 | Montáž atypických zámečnických konstrukcí hm do 5 kg | kg | 7 | 0 | 0 |  |  |  | základní | 0.266 | 1.862 | 7e-05 | 0.00049 | 0 | 0 | 16 | K | 2 | ROZPOCET | 0 | 0 | 0 | 0 | 0 | 1 | 0 | 16 | 1983297778
127 | K | 998767101 | Přesun hmot tonážní pro zámečnické konstrukce v objektech v do 6 m | t | 0.007 | 0 | 0 |  |  |  | základní | 3.327 | 0.023289 | 0 | 0 | 0 | 0 | 16 | K | 2 | ROZPOCET | 0 | 0 | 0 | 0 | 0 | 1 | 0 | 16 | 56496215
| D | 783 | Dokončovací práce - nátěry |  |  |  | 0 | [5 empty] | 0.62 |  | 0.00041 |  | 0 | 2 | D | 1 | ROZPOCET | [6 empty] | 0
128 | K | 783314101 | Základní jednonásobný syntetický nátěr zámečnických konstrukcí | m2 | 1 | 0 | 0 |  |  |  | základní | 0.184 | 0.184 | 0.00014 | 0.00014 | 0 | 0 | 16 | K | 2 | ROZPOCET | 0 | 0 | 0 | 0 | 0 | 1 | 0 | 16 | -1301557766
129 | K | 783317101 | Krycí jednonásobný syntetický standardní nátěr zámečnických konstrukcí | m2 | 1 | 0 | 0 |  |  |  | základní | 0.172 | 0.172 | 0.00012 | 0.00012 | 0 | 0 | 16 | K | 2 | ROZPOCET | 0 | 0 | 0 | 0 | 0 | 1 | 0 | 16 | -146389345
130 | K | 783614551 | Základní jednonásobný syntetický nátěr potrubí DN do 50 mm | m | 3 | 0 | 0 |  |  |  | základní | 0.028 | 0.084 | 2e-05 | 6e-05 | 0 | 0 | 16 | K | 2 | ROZPOCET | 0 | 0 | 0 | 0 | 0 | 1 | 0 | 16 | 2022514061
131 | K | 783617611 | Krycí dvojnásobný syntetický nátěr potrubí DN do 50 mm | m | 3 | 0 | 0 |  |  |  | základní | 0.06 | 0.18 | 3e-05 | 9e-05 | 0 | 0 | 16 | K | 2 | ROZPOCET | 0 | 0 | 0 | 0 | 0 | 1 | 0 | 16 | -959501175
| D | OST | Ostatní |  |  |  | 0 | [5 empty] | 46 |  | 0 |  | 0 | 4 | D | 1 | ROZPOCET | [6 empty] | 0
132 | K | HZS2211.2 | Topná zkouška | hod | 24 | 0 | 0 |  |  |  | základní | 1 | 24 | 0 | 0 | 0 | 0 | 16 | K | 2 | ROZPOCET | 0 | 0 | 0 | 0 | 0 | 1 | 0 | 16 | 1400680360
133 | K | HZS2211.4 | HZS-Nepředvídatelné práce | hod | 10 | 0 | 0 |  |  |  | základní | 1 | 10 | 0 | 0 | 0 | 0 | 16 | K | 2 | ROZPOCET | 0 | 0 | 0 | 0 | 0 | 1 | 0 | 16 | 1364263092
134 | K | HZS2211.5 | HZS-Stavební přípomoce ( sekání drážek a průrazů) | hod | 12 | 0 | 0 |  |  |  | základní | 1 | 12 | 0 | 0 | 0 | 0 | 16 | K | 2 | ROZPOCET | 0 | 0 | 0 | 0 | 0 | 1 | 0 | 16 | 1550454581
135 | K | Os - 02 | Revize plynovodu | kpl | 1 | 0 | 0 |  |  |  | základní | 0 | 0 | 0 | 0 | 0 | 0 | 512 | K | 2 | ROZPOCET | 0 | 0 | 0 | 0 | 0 | 1 | 0 | 512 | -201816477
136 | K | Os - 03 | Revize odtahu spalin | kpl | 1 | 0 | 0 |  |  |  | základní | 0 | 0 | 0 | 0 | 0 | 0 | 512 | K | 2 | ROZPOCET | 0 | 0 | 0 | 0 | 0 | 1 | 0 | 512 | -1186659760
137 | K | Os - 04 | Uvedení plynového kondenzačního kotle do provozu | kpl | 1 | 0 | 0 |  |  |  | základní | 0 | 0 | 0 | 0 | 0 | 0 | 512 | K | 2 | ROZPOCET | 0 | 0 | 0 | 0 | 0 | 1 | 0 | 512 | 1565155407
138 | K | Os - 05 | Montážní plošina, lešení | kpl | 1 | 0 | 0 |  |  |  | základní | 0 | 0 | 0 | 0 | 0 | 0 | 512 | K | 2 | ROZPOCET | 0 | 0 | 0 | 0 | 0 | 1 | 0 | 512 | 1986287053
139 | K | Os - 06 | Nastavení vyvažovacích armatur, včetně vystavení protokolu | kpl | 1 | 0 | 0 |  |  |  | základní | 0 | 0 | 0 | 0 | 0 | 0 | 512 | K | 2 | ROZPOCET | 0 | 0 | 0 | 0 | 0 | 1 | 0 | 512 | -1475245007
140 | K | Os - 07 | Montáž a nastavení regulace plynového kotle | kpl | 1 | 0 | 0 |  |  |  | základní | 0 | 0 | 0 | 0 | 0 | 0 | 512 | K | 2 | ROZPOCET | 0 | 0 | 0 | 0 | 0 | 1 | 0 | 512 | -334643224
141 | K | Os - 08 | Výchozí revize tlakových nádob | kpl | 1 | 0 | 0 |  |  |  | základní | 0 | 0 | 0 | 0 | 0 | 0 | 512 | K | 2 | ROZPOCET | 0 | 0 | 0 | 0 | 0 | 1 | 0 | 512 | -302013563
142 | K | Os - 09 | Zařízení staveniště | kpl | 1 | 0 | 0 |  |  |  | základní | 0 | 0 | 0 | 0 | 0 | 0 | 512 | K | 2 | ROZPOCET | 0 | 0 | 0 | 0 | 0 | 1 | 0 | 512 | -904150856
143 | K | Os - 010 | Odvoz demontovaného materiálu na skládku | kpl | 1 | 0 | 0 |  |  |  | základní | 0 | 0 | 0 | 0 | 0 | 0 | 512 | K | 2 | ROZPOCET | 0 | 0 | 0 | 0 | 0 | 1 | 0 | 512 | -1910998192
144 | K | Os - 011 | Dokumentace skutečného provedení | kpl | 1 | 0 | 0 |  |  |  | základní | 0 | 0 | 0 | 0 | 0 | 0 | 512 | K | 2 | ROZPOCET | 0 | 0 | 0 | 0 | 0 | 1 | 0 | 512 | 911092154
145 | K | Os - 012 | Stavební úpravy (drobné stavební úpravy dotčených povrchů) | kpl | 1 | 0 | 0 |  |  |  | základní | 0 | 0 | 0 | 0 | 0 | 0 | 512 | K | 2 | ROZPOCET | 0 | 0 | 0 | 0 | 0 | 1 | 0 | 512 | 1098596880
146 | K | Os - 013 | Elektromontážní práce (ostatní související elektromontážní práce související s plnou funkčností dodávaného zařízení) | kpl | 1 | 0 | 0 |  |  |  | základní | 0 | 0 | 0 | 0 | 0 | 0 | 512 | K | 2 | ROZPOCET | 0 | 0 | 0 | 0 | 0 | 1 | 0 | 512 | 2062014739