## List1
Příloha č. 2 - Výkaz výměr
VÝKAZ VÝMĚR
Zakázka: | KD - výměna dřevěné podlahy jeviště
Číslo položky | Název a popis položky | Jednotka | Množství | Cena bez DPH v Kč
|  |  |  | jednotková | celková
PS.01
2018-09-01 | Dřevěná jevištní podlaha |  |  |  | 0
1 | podlahová palubka 40x100 mm, pero-drážka, bor./smrk (205 m2 + 15%) | m2 | 235 |  | 0
2 | výměna poškozených trámků (80x80 mm) roštové konstrukce (dle předpokladu v rozsahu max.25%) | m | 85 |  | 0
3 | montáž dřevěné podlahy jeviště | komplet | 1 |  | 0
4 | lištování jeviště (jeviště i zadní jeviště, dřevěná lišta vč. montáže) | m | 110 |  | 0
5 | demontáž stávající podlahy jeviště vč. lišt | komplet | 1 |  | 0
6 | spojovací a montážní materiál | komplet | 1 |  | 0
7 | protipožární nátěr (2x) | komplet | 1 |  | 0
8 | doprava, režie, ostatní náklady | komplet | 1 |  | 0
V ………………………………………………….dne …………………………………….
Vypracoval: